## PLAŽA MAREA I BORIK
REKONSTRUKCIJA POTPORNOG ZIDA I PLAŽE MAREA-PLAVA ZASTAVA
1. | Sanacija podlokanog i oštećenog zida na šetnici u Špadićima, Poreč.
Sanaciju vršiti pažljivo kako ne bi došlo do urušavanja postojeće konstrukcije.
U cijeni sav rad, materijal, oprema i stručna ronilačka ekipa.
Rad obuhvaća iskop temeljne stope do čvrste stijene odnosno
max.0,70m u dubinu od algi te marinskog taloga, izrada dvostrane oplate, dobava i
ugradba armaturne mreže (cca. 50kg/m3 betona) te betoniranje armirano betonskog
zida u moru betonom C 35/45 razreda izloženosti XS3.
Obračun po m3 prema stvarno ugrađenim količinama betona
13,00x1,85x0,50=12,05m3
|  | m3 | 12.05 | 0
2. | Strojno pikamiranje oštećenog obalnog betonskog zida.U stavku uračunati strojno čišćenje ispikamiranog betona,komplet sa utovarom i odvozom na deponij u režiji izvođača(grad nema svoju deponiju)dim. Zida 13,00x1,85x0,50 m.Obračun po m3.
|  | m3 | 12.05 | 0
3. | Strojno pikamiranje oštećene betonske podloge plaže dim.30,00x2,60x0,20 m. U stavku uračunati komplet utovar i odvoz na deponij u režiji izvođača.Obračun po m3.
|  | m3 | 15.6 | 0
4. | Strojno vađenje postojećeg kamenog materijala na dijelu oštećene plaže u dužini oštećenog zida ,kao prprema za nemetani rad prilikom šalovanja ,betoniranja i rašalovavanja oplate zida.U stavku uračunati najbližu poziciju deponiranja materijala zbog ponovnog vraćanja istog na poziciju gdje je izvađen. Obračun po m3.
|  | m3 | 62.53 | 0
5. | Nakon betoniranja zida plaže i skidanja oplate, strojno vraćanje postojećeg deponiranog materijala(lomljeni kamen)uz dodatak tamponskog materijala kao završni sloj prije betoniranja te strojno nabijanje materijala vibro pločom do gotove zbijenosti . U stavku uračunati čišćenje plaže od nasutog materijala. Obračun po m3.
|  | m3 | 65.91 | 0
6. | Dobava i ugradba tamponskog materijala na pozicijama betoniranja betonske ploče plaže ,te za potrebe rampe na dijelu restorana i zatrpavanja pješčanika sa ugradbom geotekstila. U stavku uračunati sve potrebne radnje i predradnje za navedene radove.Obračun po m3.
|  | m3 | 35 | 0
7. | Dobava i ugradba armaturne mreže(80 kg/m3),te dobava i strojna ugradba betona(mikser-pumpa)C 35/45 razreda izloženosti XS3 na već pripremljenu podlogu plaže. U stavku uračunati komplet ravnanje betona te dovođenje podloge do protukliznosti. Sukladno užancama u građevini održavanje podloge do gotove čvrstine određeni period. Obračun po m3.
| Beton C 35/45 | m3 | 15.6 | 0
| Armaturna mreža | kg | 1280 | 0
8. | Nakon završetka radova komplet utovar i odvoz tamponskog materijala sa pozicija izvedene rampe i pješčanika uz fino čišćenje nasutog dijela. Obračun po m3.
|  | m3 | 17.85 | 0
9. | Sati za potrebe piljenja grana na pozicijama gdje smetaju,te utovar i odvoz na deponij u režiji izvođača,takođe sati na uklanjanju info tabla i željeznih stupova.Obračun po satu.
| KV RADNIK | h | 10 | 0
| NKV RADNIK | h | 10 | 0
| KAMION 5T | h | 10 | 0
| KOMBINIRKA STROJ(na utovaru) | h | 5 | 0
| UKUPNO: |  |  | 0
REKONSTRUKCIJA DIJELA PLAŽE NA POZICIJI BORIK
1. | Strojno i ručno rušenje (razbijanje) raznih armirano betonskih, betonskih i kamenih konstrukcija te utovar istih u kamion. Obračun po m3 konstrukcije.
|  | m3 | 10 | 0
2. | Nabava i doprema materijala te izrada kamene tamponske podloge od mehanički zbijenog zrnatog kamenog materijala veličine zrna 0-64 mm ili 0-31mm sa nabijanjem vibro pločom i finim planiranjem 30% od ukupne površine planiranja. Dim. površine 100,00x 10,00 m u debljini od 0,30 cm. U stavku uračunati vraćanje materijala koje je more izbacilo na livadu do plaže.Dim. 100,00x 10,00 m Obračun po m3 ugrađenog i planiranog kamenog materijala u zbijenom stanju.
a) | granulacije 0 - 63 mm
|  | m3 | 150 | 0
3. | Nabava, doprema i razastiranje (strojno ili ručno) humusnog materijala bez primjesa grana, korijena i drugih materijala koji nisu pogodni za razvoj vegetacije, u sloju prema nalogu nadzornog inženjera. Materijal je potrebno planirati i zbiti sukladno uputama predstavnika investitora. Obračun po m3 ugrađenog materijala.
a) | mehaničko razastiranje | m3 | 150 | 0
b) | ručno razastiranje | m3 | 30 | 0
4. | Zatravnjivanje humusiranih površina. Stavka obuhvaća dobavu i sjetvu sjemenskog materijala (trava), porkivanje istog tankim humusnim slojem, valjanje lakim valjkom te njegu do klijanja sjemena i postizanja visine od 5 cm. Obračun po m2 zatravnjene površine.
|  | m2 | 200 | 0
5. | Dobava, doprema i betoniranje temelja, zidova, ploča, i sl. sa betonom prema uputi predstavnika investitora, izrada potrebne glatke oplate sa podupiranjem, te dobava i montaža armature.U stavku uračunati komplet radnje i predradnje za navedeni dio radova. Obračun za beton po m3, za oplatu po m2 i za armaturu po kg.
a) | oplata | m2 | 50 | 0
b) | beton klase C 20/25 | m3 | 10 | 0
c) | beton klase C 25/30 | m3 | 10 | 0
d) | armatura | kg | 30 | 0
6. | Izvedba podvodnih radova: Stavka uključuje odstranjivanje oštećenih dijelova obalnog zida,plaže i temelja na mjestu oštećenja pod morem sa čišćenjem nanosa kamena i mulja.U stavku uračunati komplet frezanje oštećenog dijela betonske plaže,te utovar i odvoz na deponij u ražiji izvođača. U cijeni je uključen sav rad, oprema i stručna ronilačka ekipa. Obračun po m3 iskopanog materijala.
|  | m3 | 5 | 0
7. | Izvedba podvodnih radova: Stavka uključuje betoniranje pod morem betonom C 35/45 (min. 500 kg cementa /m3 betona) oštećenih dijelova obalnog zida i postojećeg slipa dim.3,50x8,00 m u debljini od 0,10 cm sa armaturnom mrežom u dvije zone te ugradba bajcovanih letvi svakih 0,50 cm razmaka. Potrebna oplata je u jediničnoj cijeni. Ugradnja betona kontraktorom. U cijeni je sav materijal, rad, oprema i stručna ronilačka ekipa. Obračun po m3 ugrađenog betona.
|  | m3 | 15 | 0
8. | Oblaganje postojećih stepenica kamenim škriljama: Stavka uključuje dobavu kamenih škrilja 5 cm debljine, polaganje istih u cementni malter d= 5 - 7cm, fugiranje finim cementnim malterom 1:3. U stavku uračunati kompletno odsoljavanje te premaz sika spojem staro -novo.Dimenzije stepeništa 2,50x5,00 m sa podestom u moru te 11,00 gazišta dim.2,50x0,35x0,18 cm,(5 ulaza u more) Obračun po m2 izvedene površine.
|  | m2 | 80 | 0
9. | Radovi u režiji koji se ne mogu normirati:
a) | KV radnik (zidar) | h | 10 | 0
b) | NKV radnik | h | 10 | 0
c) | kombinirka | h | 5 | 0
d) | rovokopač - kupolaš | h | 5 | 0
e) | kamion | h | 5 | 0
| UKUPNO PLAŽA BORIK: |  |  | 0
REKAPITULACIJA:
| REKONSTRUKCIJA POTPORNOG ZIDA I PLAŽE MAREA |  |  | 0
| REKONSTRUKCIJA DIJELA PLAŽE NA POZICIJI BORIK |  |  | 0
| SVEUKUPNO: |  |  | 0
PDV 25%
|  |  | UKUPNO S PDV-om: | 0