## Troškovnik
Privitak 2. - Troškovnik
Naziv ponuditelja:
Sjedište ponuditelja:
Adresa ponuditelja:
OIB:
TROŠKOVNIK - TERETANE NA OTVORENOM
|  | Jedinica mjere | Količina | Jedinična cijena bez PDV-a (EUR) | Ukupna cijena bez PDV-a (EUR)
Red. br. | Opis stavke
1. | OPREMA ZA TERETANE
1.1. | Nabava, doprema i ugradnja sprava za teretane na otvorenom na području grada Poreča - Parenzo. Stavka uključuje nabavu, dopremu, istovar, ugradnju nove kompletne sprave uz izvedbu iskopa i odvoza materijala na javnu registriranu deponiju i izradu temelja (C 25/30) u oplati dimenzija koje osiguravaju stabilnost sprave u svemu prema nacrtu proizvođača sukladno specifikaciji proizvoda i normama poštujući pri tom zahtjeve sigurnosti odnosno zaštitne zone. Vrh temelja sprave postavlja se najmanje 5 cm ispod nivoa okoliša te se na toj dubini pričvršćuje sprava. Sprave se pričvršćuju za podlogu prema uputama proizvođača. Ponuđena cijena uključuje sav materijal, opremu, alat i rad potreban za dovršenje stavke. Nakon ugradnje sprave, okoliš u neposrednoj blizini potrebno je dovesti u prvobitno stanje tj. zatrpati i nabiti materijal oko temelja, utovariti i odvesti višak materijala na deponiju i izvesti planiranje terena. Sve sprave moraju biti izrađene i ugrađene u skladu s normom o sigurnosti HRN EN 16630:2015. Za svaku pojedinu spravu potrebno je dostaviti fotografiju i Na spravi mora biti otisnuta pločica s deklaracijom proizvođača sprave i opis s namjenom sprave.
Za ugrađene sprave potrebno je dati jamstveni rok i to: - minimalno 2 godine generalne garancije na sve elemente sprava, koroziju, praškasto bojane komponente te blijeđenje uzrokovano UV zračenjem. Boja sprava po izboru naručitelja. Dozvoljeno odstupanje od navedenih dimenzija gabarita +/- 5 %.
a/ | Kosa klupa.
Opis: - sprava za rekreaciju i vježbanje na otvorenim prostorima čelične konstrukcije s funkcijom razvijanja snage i fleksibilnosti lumbalnih i trbušnih mišića. - dimenzija gabarita (DxŠxV): 1337x500x1270 mm. Sprava se sastoji od pocinčane čelične konstrukcije zaštićene zapečenim UV stabilizirajućim poliuretanskim prahom tip VECO URBAN DESIGN oznaka proizvoda FIT14 ili jednakovrijedno _ ________________________________________ (proizvođač, tip/model jednakovrijednog proizvoda). Stavka uključuje nabavu, dopremu i ugradnju sprave s izradom betonskog temelja. Obračun se vrši po komadu ugrađene sprave.
|  | kom | 4 | 0 | 0
b/ | Sprava za nožnu ekstenziju.
Opis: - sprava za rekreaciju i vježbanje na otvorenim prostorima čelične konstrukcije s funkcijom razvijanja snage i fleksibilnosti mišića donjih ekstremiteta. - dimenzija gabarita (DxŠxV): 945x550x1697 mm. Sprava se sastoji od pocinčane čelične konstrukcije zaštićene zapečenim UV stabilizirajućim poliuretanskim prahom tip VECO URBAN DESIGN oznaka proizvoda GYM10 ili jednakovrijedno _ ________________________________________ (proizvođač, tip/model jednakovrijednog proizvoda). Stavka uključuje nabavu, dopremu i ugradnju sprave s izradom betonskog temelja. Obračun se vrši po komadu ugrađene sprave.
|  | kom | 3 | 0 | 0
c/ | Paralelne preče na stupcu.
Opis: - sprava za rekreaciju i vježbanje na otvorenim prostorima čelične konstrukcije s funkcijom razvijanje snage i fleksibilnosti gornjih udova i mišića u ramenima, prsima, trbuhu te leđima. -dimenzija gabarita (DxŠxV). 850x930x1155 mm. Sprava se sastoji od pocinčane čelične konstrukcije zaštićene zapečenim UV stabilizirajućim poliuretanskim prahom tip VECO URBAN DESIGN oznaka proizvoda FIT15 ili jednakovrijedno __ ________________________________________ (proizvođač, tip/model jednakovrijednog proizvoda). Stavka uključuje nabavu, dopremu i ugradnju sprave s izradom betonskog temelja. Obračun se vrši po komadu ugrađene sprave.
|  | kom | 3 | 0 | 0
d/ | Dvostruka sprava za zgibove.
Opis: -sprava za rekreaciju i vježbanje na otvorenim prostorima čelične konstrukcije s funkcijom jačanje snage mišića gornjih ekstremiteta, ramena, prsa i leđnih mišića. - dimenzija (DxŠxV): 2920x240x2410 mm. Sprava se sastoji od pocinčane čelične konstrukcije zaštićene zapečenim UV stabilizirajućim poliuretanskim prahom tip VECO URBAN DESIGN oznaka proizvoda ST WO8 jednakovrijedno _ ________________________________________ (proizvođač, tip/model jednakovrijednog proizvoda). Stavka uključuje nabavu, dopremu i ugradnju sprave s izradom betonskog temelja. Obračun se vrši po komadu ugrađene sprave.
|  | kom | 3 | 0 | 0
e/ | Eliptična hodalica.
Opis: - sprava za rekreaciju i vježbanje na otvorenim prostorima čelične konstrukcije s funkcijom razvijanje snage i fleksibilnosti donjih i gornjih ekstremiteta. -dimenzija gabarita (DxŠxV). 1330x650x1460 mm. Sprava se sastoji od pocinčane čelične konstrukcije zaštićene zapečenim UV stabilizirajućim poliuretanskim prahom tip VECO URBAN DESIGN oznaka proizvoda FIT19 ili jednakovrijedno __ ________________________________________ (proizvođač, tip/model jednakovrijednog proizvoda). Stavka uključuje nabavu, dopremu i ugradnju sprave s izradom betonskog temelja. Obračun se vrši po komadu ugrađene sprave.
|  | kom | 1 | 0 | 0
f/ | Steper.
Opis: - sprava za rekreaciju i vježbanje na otvorenim prostorima čelične konstrukcije s funkcijom jačanja srca i plućnih funkcija, razvijanje snage mišića u donjim ekstremitetima te struku. -dimenzija (DxŠxV): 1485x555x1558 mm. Sprava se sastoji od pocinčane čelične konstrukcije zaštićene zapečenim UV stabilizirajućim poliuretanskim prahom tip VECO URBAN DESIGN oznaka proizvoda FIT03 ili jednakovrijedno _ ________________________________________ (proizvođač, tip/model jednakovrijednog proizvoda). Stavka uključuje nabavu, dopremu i ugradnju sprave s izradom betonskog temelja. Obračun se vrši po komadu ugrađene sprave.
|  | kom | 1 | 0 | 0
g/ | Zračna hodalica.
Opis: - sprava za rekreaciju i vježbanje na otvorenim prostorima čelične konstrukcije s funkcijom jačanja srca i plućnih funkcija, razvijanje snage mišića u donjim ekstremitetima te struku. -dimenzija (DxŠxV): 1220x480x1416 mm. Sprava se sastoji od pocinčane čelične konstrukcije zaštićene zapečenim UV stabilizirajućim poliuretanskim prahom tip VECO URBAN DESIGN oznaka proizvoda FIT05 ili jednakovrijedno _ ________________________________________ (proizvođač, tip/model jednakovrijednog proizvoda). Stavka uključuje nabavu, dopremu i ugradnju sprave s izradom betonskog temelja. Obračun se vrši po komadu ugrađene sprave.
|  | kom | 1 | 0 | 0
| SVEUKUPNO (bez PDV-a) EUR: |  |  |  | 0
R E K A P I T U L A C I J A
| UKUPNO (bez PDV-a) EUR: |  |  |  | 0
0
| IZNOS PDV-a EUR: |  |  |  | 0
| S V E U K U P N O (s PDV-om) EUR: |  |  |  | 0
U _______________dana_______________2024.godine
Ponuditelj:
(ime i prezime ovlaštene osobe ponuditelja)
M.P.
(potpis ovlaštene osobe ponuditelja)