## nadstrešnica
GRAD POREČ – PARENZO
OBALA MARŠALA TITA 5/1
52440 POREČ
GRAĐEVINSKO OBRTNIČKI RADOVI NA IZVEDBI ČELIČNE NADSTREŠNICE
TROŠKOVNIK RADOVA
br.st. | opis radova | jed. | količina | jedinična cijena | iznos
Napomena : u jedinične cijene sadržano je zaštićivanje prostora, inventara i svih puteva manipulacije. U svim jediničnim cijenama je sadržan ručni rad, ručni prijenos materijala i ručni odvoz šute, otpadnog materijala i ambalaže od nove opreme te odvoz na gradsku deponiju i plaćanje iste. U jediničnim cijenama sadržana je dobava svog materijala potrebnog za izvršenje stavke i transport do mjesta ugradnje. U jediničnim cijenama uključena i sva potrebna skela za rad na većim visinama. U cijenu uračunato čišćenje gradilišta nakon završetka radova.
Svaku lokaciju je obavezno pregledati te definirati obuhvat s investitorom i nadzornim inženjerom. Količine veće od ugovorenih neće se priznavati bez prethodnog odobrenja nadzornog inženjera.
NADSTREŠNICA
1. | Strojno ili ručno uklanjanje betonske podloge
Strojno ili ručno uklanjanje betonske podne ploče za iskop temeljnih stopa i traka, zajedno sa svim slojevima. U cijenu uračunato rezanje, rušenje, utovar i odvoz. Obračun po m2 tlocrtne površine.
| Obračun prema m2 uklonjene ploče | m2 | 37.11
2. | Strojni iskop temeljnih stopa u tlu B/C kategorije
Stavka uključuje strojni - ručni iskop temeljnih stopa dim 60/60/60 u materijalu kategorije "B" i "C". Stavka obuhvaća odvoz materijala na gradilišni deponiju.
| Obračun stavke po m3 u sraslom stanju. | m3 | 2.16
3. | Strojni iskop temeljnih traka u tlu B/C kategorije
Stavka uključuje strojni - ručni iskop temeljnih traka dim 40/60 u materijalu kategorije "B" i "C". Stavka obuhvaća odvoz materijala na gradilišni deponiju.
| Obračun stavke po m3 u sraslom stanju. | m3 | 9.01
4. | Betoniranje arm. bet. temeljnih stopa 60/60/60 cm betonom C 25/30
Stavka uključuje dobavu i ugradnju betona za arm. bet. temeljne stope 60/60/60cm, betonom tlačne čvrstoće C 25/30 sa potrebnom armaturom. Beton se direktno ugrađuje u iskopane temeljne jame.
| beton C 25/30 | m3 | 2.592
| armatura (cca 100 kg/m3) | kg | 259.2
5. | Betoniranje arm. bet. trakastih temelja 40/60 cm betonom C 25/30
Stavka uključuje dobavu i betoniranje arm. betonskih temeljnih traka 40/60, betonom tlačne čvrstoće C 25/30 sa potrebnom armaturom.
| beton C 25/30 | m3 | 7.062
| armatura (cca 100 kg/m3) | kg | 706.2
6. | Izrada, dobava i montaža metalne konstrukcije nadstrešnice čelikom klase S 235
Izrada, dobava i montaža metalne konstrukcije nadstrešnice čelikom klase S235, sve prema projektu nadstrešnice. Stavka uključuje antikorozivni zaštitu Čelični profili izvode se od čelika S235 dimenzija profila HEA160 i HEA140 i šupljih pravokutnih profila RHS 100×60×4 mm. Stavka obuhvaća sav spojni i pričvrsni materijal te sve radove potrebne za izradu i montažu do potpune završenosti uključujući izradu radioničke dokumentacije i antikorozivnu zaštitu. Antikorozivna zaštita elemenata izloženih vanjskim utjecajima: Za razred izloženosti C4 prema normi HRN EN ISO 12944-2 odabrani sustav zaštite od korozije mora zadovoljavati trajnost za više od 15 godina prema normi HRN EN ISO 12944-5/2007 dakle C4-H za što izvođač premaza zaštite od korozije može ponuditi sustave premaza koji zadovoljavaju odredbe navedene norme. Preporuka projektanta je sustav naveden u tablici A.4. norme pod točkom A.4.12. ukupne debljine premaza 240 mikrona. U stavku se uključuje i povećanje za 5% za varove i vijke.
| Obračun po kg ugrađenog materijala | kg | 4567.5
7. | Dobava i postava čeličnog krovnog trapeznog termoizoliranog sendvič panela debljine 50 mm
Stavka uključuje dobavu i montažu sendvič termoizoliranog panela debljine d=50 mm. Sa svim potrebnim spojnim i pričvrsnim materijalom. Postava na pravokutne šuplje čelične profile (RHS 100x60x4 mm).
| Obračun po m2 | m2 | 170.85
8. | Horizontalni oluk
Dobava i postava polukružnog horizontalnog oluka od pocinčanog patiniranog lima d=0,70 mm u boji po izboru projektanta r.š. 33cm. Stavka obuhvaća dobavu i postavu nosača plastificiranog nosača žlijeba. Sve prema normativima za limarske radove i pravilima struke. Sve kompletno s nosačima, sponkama, kitom za zaptivanje. Uključiti sav potreban rad, materijal, pomoćna sredstva, skele.
| Obračun po m1 | m1 | 38.1
9. | Vertikalni oluk
Dobava i postava odvodnih vertikala kišnice od pocinčanog lima d=0,70 mm u boji po izboru projektanta presjeka 100mm. Stavka obuhvaća dobavu i postavu tipskih hvataljki - obujmica istog materijala. Sve prema normativima za limarske radove i pravilima struke. Sve kompletno s nosačima, sponkama, kitom za zaptivanje. Uključiti sav potreban rad, materijal, pomoćna sredstva, skele.
| Obračun po m1 | m1 | 7.7
| UKUPNO : |  |  |  | 0