## List1
ADAPTACIJA POSLOVNOG PROSTORA U ULICI FRANE GLAVINIĆA 8, k.č. br. 293, k.o. Poreč-etažna knjiga
R/b | Opis | jedinica mjere | količina | Cijena po jedinici mjere | Iznos u eurima
I. | GRAĐEVINSKI RADOVI
1. | Rušenje, čiščenje i odvoz istoga u deponiji, u ovu stavku je uključeno odvoz elemenata i demontaža istih, štemanje starih pločica, odvoz sveg materijala u deponiji. | kom | 1 |  | 0
2. | Iskop rova za kanalizacijske cijevi (fekalne i oborinske) i vodovodne cijevi. Kombinirano strojno-ručni iskop u mješovitom tlu:zemljanom i kamenom materijalu. Sav iskop izvesti prema uputstvu danom u tehničkom opisu. Materijal iz iskopa odbacivati na min. udaljenost 1,0m od ruba rova. Rov se izvodi prosječne dubine cca 1,0m i širine 0,8m. U jediničnoj cijeni predviđene su i sve zaštitne i sigurnosne mjere duž trase , sva potrebna osiguranja rova od urušavanja, razupiranje te eventualno ispumpavanje oborinske vode. Obračun po m3 iskopanog materijala u sraslom tlu. | m3 | 2 |  | 0
3. | Posteljica i obloga kanalizacijskih i vodovodnih cijevi. Izrada posteljice i obloge od neagresivnog pijeska u debljini 10cm ispod i 15cm iznad tjemena cijevi za kanalizacijske i vodovodne cijevi, te 10 cm ispod i iznad za preizolirane vodovodne cijevi. Obračun po m3 ugrađenog pijeska. | m3 | 1 |  | 0
4. | Odvoz preostalog materijala od iskopa na deponij. Uključen utovar, istovar i grubo razastiranje istog. Povećanje volumena uslijed rastresitosti usvojeno je 30%. | m3 | 1 |  | 0
5. | Izrada šliceva u zidovima i podovima za postavljanje vodovodnih i kanalizacijskih cijevi. Šlicevi su veličine presjeka 5/5 cm do 15/15 cm. | m1 | 28 |  | 0
6. | Dobava i ugradnja čeličnih h šina, u dužini između 3,5 do 3,8 m1, ovisno o potrebnom i dozvoljenom prostoru. Konstrukcijski čelični h-profil Profil greda H željezna greda (IPE, UPE, HEA, HEB) građevinski materijali, H snop široke prirubnice (HW) Prirubnica H snop (HM) H nosač uske prirubnice (HN)Široko se koristi u raznim građevinskim konstrukcijama, mostovima, vozilima, nosačima, strojevima itd., Na primjer, industrijska struktura čeličnog nosača, čeličnih šipova i podzemnih inženjerskih potpornih konstrukcija, petrokemijskih i energetskih konstrukcija i ostale industrijske opreme, brodogradnje, strojeva izrada konstrukcije okvira, vlak, automobil, nosač snopa traktora, lučni transporteri, stenci s velikom brzinom. obračun po komadu | kom | 12 |  | 0
7. | Dobava materijala te izrada tucaničke podloge d=30cm, a kao podloga za betonsku podlogu. Podloga treba biti izvedena ravno i nabijena. Obračun po m2.
| '- tucanička podloga objekta | m2 | 20 |  | 0
8. | Odvoz materijala od iskopa, sa gradilišne deponije na gradsku deponiju na udaljenost do 10km. Obračun po m3, sa utovarom, istovarom, odvozom i planiranjem materijala na deponiji. Obračun se vrši po m3 sraslog materijala iz iskopa ili rušenja, a rastresitost materijala uračunata u cijeni.
|  | m3 | 3 |  | 0
9. | Dobava i postavljanje termoizolacije podova sa polaganjem PE folije preko toplinske izolacije. Stavkom je obuhvaćena i postava dilatacije cementne glazure od svih zidova pločama elastificiranog okipora debljine 1cm i visine nešto preko gornjeg ruba cementne glazure. Obračun po m2.
-pod objekta
| - EPS 6.0 cm; 25kg/m3 | m2 | 20 |  | 0
| - EPS-T 2,0 cm + PE folija | m2 | 20 |  | 0
10. | Dobava svog potrebnog materijala te izrada rabiciranog (PVC vlakna) cementnog estriha sitnozrnim betonom debljine 5.0 cm. Stavkom je obuhvaćena i postava dilatacije cementne glazure od svih zidova pločama elastificiranog okipora debljine 1 cm i visine nešto preko gornjeg ruba cementne glazure. Gornja površina estriha mora biti vodoravna i završno obrađena i u potpunosti pripremljena za postavu završne obloge. U cijenu uključeno izrada svih potrebnih dilatacija. Gornja površina treba biti zaglađena za polaganje završnog podnog sloja i izvedena u padu prema sifonu i rešetkama. Obračun po m2.
| -cementni estrih debljine 5-10cm - objekt | m2 | 20 |  | 0
I. | GRAĐEVINSKI RADOVI |  |  | UKUPNO: | 0
II. | VIK (Voda i kanalizacija)
1. | Dobava i ugrađivanje horizontalnih i vertikalnih vodova od plastičnih ili polipropilenskih cijevi za hladnu i toplu vodu uključivo sa dobavom i ugradbom fitinga te izradom spojeva i navoja na cijevima. Obuhvaća se instalacija hladne i tople vode s recirkulacionim vodom od priključka do izljevnih slavina.
| f 20mm (unutar građevine) | m1 | 20 |  | 0
2. | Sitni montažni pribor
Stavka uključuje nabavu, dobavu i montažu sitnog montažnog pribora kao što su vijci, proturne cijevi, čepovi, konzole cjevovoda i oslonci, obujmice i slično.
| Obračun paušalno. | pauš | 1 |  | 0
3. | Dobava i ugradnja podžbuknih ventila.
| f 20mm | kom | 3 |  | 0
4. | Dobava i ugradnja vodomjera DN 32 sa svim potrebnim spojnim elementima i ventilima. | kom | 1 |  | 0
5. | Izrada spoja vodovodne instalacije na postojeću vodovodnu instalaciju. U stavku je uključen sav potreban rad i materijal,i svi fazonski komadi(sedlo). Priključak se izvodi prema uvjetima i pod nadzorom lokalnog komunalnog poduzeća. | kom | 1 |  | 0
6. | Dobava, doprema na gradilište i montaža PVC ili PP kanalizacijskih cijevi (ili jednakovrijedne) za odvodnju otpadnih voda, međusobno spajanih originalnim kolčacima s gumenim brtvama, uključivo s potrebnim fazonskim komadima, uključivo potrebnim pričvrsnim materijalom, te sav sitni i spojni materijal i svim pomoćnim materijalom. Stavka uključuje lukove svih stupnjeva, fazonske komade, revizije, materijal za spajanje i učvršćenje kao i sitni i pomoćni materijal i rad. Obračun po m¢montirane cijevi. Obračun po m¢montirane cijevi.
| Ø 125 | m1 | 5 |  | 0
| Ø 75 | m1 | 12 |  | 0
| Ø 50 | m1 | 8 |  | 0
7. | Detaljno popunjavanje svih otvora ( fuga ) nastali između kamena, koji su otvaranjem stvarali opasnost od urusenja zida. | kom | 2 |  | 0
8. | Dobava i montaža ventilacijske kape na završetku odzračne kanalizacijske vertikale na krovu za odzračivanje fekalne kanalizacije. | kom | 2 |  | 0
II. | VIK |  |  | UKUPNO: | 0
III. | ELEKTROINSTALACIJE
1. | 1P+N dvoopolni katodni odvodnik prenapona 20 kA, 350 V, klasa I+II | kom | 1 |  | 0
2. | Minijaturni zaštitni prekidač za zaštitu odvodnika prenapona, 1C32 A, 1P | kom | 1 |  | 0
3. | Minijaturni zaštitni prekidač, 1C20 A, 1P | kom | 1 |  | 0
4. | Minijaturni zaštitni prekidač, 1C10 A, 1P | kom | 2 |  | 0
5. | RCD 40/0,03 A, 2P | kom | 1 |  | 0
6. | Kombinirana zaštitna sklopka, 1C16/0,3 A, 2P | kom | 2 |  | 0
7. | Limitator (samo ugradnja) | kom | 1 |  | 0
8. | Ugradnja i spajanje elemenata, sabirnice i nosači sabirnica, ožičenje, stezaljke, plastične kanalice, DIN nosači, plastične uvodnice, označavanje, funkcionalno ispitivanje prije isporuke, atesti, ispitni protokoli, korisnička dokumentacija | paušal | 1 |  | 0
9. | Dobava i ugradnja komplet klime uredjaja ( unutarnja i vanjska ) tesla klima uredjaja, u cijenu uračunato sva potrebna instalacija za izvedbu stavke . 3,2 kw | kom | 1 |  | 0
III. | ELEKTROINSTALACIJE |  |  | UKUPNO: | 0
IV. | GIPSKARTONSKI RADOVI
1. | U jediničnoj cijeni pojedine stavke sadržan je sav rad i materijal (dobava i postava), zatim sva sredstva za rad i prijevoz i sve ostalo potrebno za konačnu izvedbu ovakve vrste radova. U jediničnoj cijeni sadržano je sve što je u opisu pojedine stavke troškovnika, te sve što je u tehničkom opisu, programu kontrole i osiguranja kvalitete, projektu (grafičkim i ostalim prilozima), kao i ostalim pratečim elaboratima. Prije ugradnje dostaviti potrebne ateste za ploče, ovjesni materijal, te bandažu. Spojeve ploča potrebno je bandažirati bandažnom trakom. U cijenu izrade stropova, zidova, obloga i sl. potrebno je uračunati i izrezivanje otvora za rasvjetna tijela, rešetke, revizijske otvore i sl., kao i potrebnu skelu. U pogledu kvalitete, odabira materijala tip i boju opreme, izvedbe i obrade obavezna je konzultacija sa projektantom. Izrada detalja spojeva i završna obrada površine prema tehničkim detaljima projekta, dokumentaciji proizvođača i obaveznom konzultacijom projektanta.
| - zid debljine 10,00 cm, profili širine 5cm | m2 | 6 |  | 0
| - doplata za dobavu i ugradnju čeličnog nosača za dovratnike. Obračun po m' sve kompletno prema uputama i dokumentaciji proizvođača. | m' | 18 |  | 0
2. | Dobava i izrada spuštenog stropa tipa Knauf iz dvostruke ovješene metalne potkonstrukcije iz čeličnih, pocinčanih CD 60/27 profila, s jednostrukom oblogom od gipskartonskih ploča debljine 1,25cm, A13. Potrebno je obraditi i završno zagladiti sve spojeve ploča. Izrada detalja spojeva i završna obrada površine prema tehničkim detaljima projekta i dokumentaciji proizvođača. Stavka izrade stropa obuhvaća i izvedbu otvora za ugradnju revizija, usisnih rešetki i istrujnih rešetki, a što je obuhvaćeno u jediničnoj cijeni izrade stropa i bočnog/vertikalnog zatvaranja na pozicijama denivelacija. U cijenu uključeno označavanje i izrezivanje otvora/rupe za rasvjetna tijela u gipskartonskom stropu. Otvori fi 6-10 cm. U cijenu uključeno i izrada otvora za ugradnju ventilacijskih rešetki (odsisnih i tlačnih). Obračun po m2 uključujući potrebnu skelu. Napomena: U cijeni uključena i sva potrebna radna skela
| - spušteni strop visina cca 250 80cm, visina ovjesa cca 40-60cm (uključena izrada otvora za ugradnju rasvjete, ventilacije i revizija) | m2 | 20 |  | 0
3. | dobava i ugradnja knauf ploča na nosečim zidovima, sa ugradnjom toplinske izolacije, kamena vuna od 5 cm | m2 | 60 |  | 0
IV. | GIPSKARTONSKI RADOVI |  |  | UKUPNO: | 0
V. | KERAMIČARSKI I KAMENOREZAČKI RADOVI
1. | Dobava i postava podnih rektificiranih protukliznih keramičkih pločica u, I. klase, bez upijanja, otporne na kiseline i lužine, postavljaju se bez križića. Postavu izvoditi prema nacrtima i detaljima te u svemu u dogovoru s projektantom (smjerovi postave, sheme polaganja). Keramičke pločice postavljaju se punoplošnim ljepljenjem poboljšanim, fleksibilnim cementnim ljepilom, razreda C2TE, kao SikaCeram-255 Starflex LD ili jednakovrijedan. Na podlogu sa prethodnim premazivanjem impregnacijom ili sl. što je obuhvaćeno ovom stavkom. U cijenu stavke uračunati svi radovi i spojni materijali do okončanja stavke.
| PODNA KERAMIKA | m2 | 21 |  | 0
2. | Dobava i postava zidnih rektificiranih keramičkih pločica I. klase. Pločice se postavljaju u sanitarijama, bez upijanja, otporne na kiseline i lužine, postavljaju se bez križića, spojevi ploha zid-zid ili zid-pod puniti silikonom tip Sikaflex 11FC ili jednakovrijedan.
| KUPAONICA I WC | m2 | 24 |  | 0
Napomena: Sve spojeve podnih i zidnih keramičkih pločica, dviju različitih podloga, sa sanitarnim elementima, sa dovratnicima, sa staklenim pregradama i sl. potrebno je kitati trajnoelastičnim kitom (otpornim na kemikalije klor i kiselinu) Mapesil AC i Primer FD Grestec, Sikaflex 11FC ili jednakovrijedan, u boji prema odabiru projektanta. Silikoniranje izvesti uz primjenu krep trake.Sve dilatacije i rubove izvesti pomoću rubnih elemenata za keramiku primjerice Schlitter ili sl, uključeno u jediničnu cijenu. U cijenu uključeno i poravnavanje neravne podloge izravnavajućom masom. Posebnu pažnju obratiti obradi spoja zida i opločenja poda - kitati trajnoelastičnim kitom (otpornim na kemikalije klor i kiselinu) u boji kao masa za fugiranje, jednako obraditi i reške između dviju različitih podloga
V. | KERAMIČARSKI I KAMENOREZAČKI RADOVI |  |  |  | 0
VI. | STOLARIJA
UGRADNJA
Ugradnja vrata, prozora i kliznih stijena: Okviri se fiksiraju u betonsku konstrukciju ili u slijepe okvire direktno preko sidrenih vijaka kroz profile štoka. Svi otvori moraju imati plastični profil u donjoj zoni tkz. bazni profil. Klizne stijene se montiraju na izoliranu podkonstrukciju, radi dobivanja idealne ravnine koja omogućava nesmetano klizanje krila po vodilici. Spojevi između aluminijske i betonske konstrukcije moraju biti izvedeni na način da se zadovolji toplinska i hidroizolacija samog spoja, odnosno da se kvalitetno spriječi direktan ulaz vode ili pojava kondezata sa unutarnje strane fasade. Svi spojevi sa vanjske strane moraju biti obljepljeni vodonepropusnom-paropropusnom folijom koja priječi ulaz vode ali isto tako omogućava kondezatu da ispari prema vani. Dok se sa unutarnje strane pomoću folije ili silikona mora omogućiti paronepropusnost.
1. | PVC ILI ALU PROZORI
| - dim 100x80 cm | kom | 1 |  | 0
| - dim 50x70 cm | kom | 1 |  | 0
2. | PVC ILI ALU VRATA
| - dim 160X210cm | kom | 1 |  | 0
3. | UNUTARNJA VRATA (DRVENA)
| - dim 82x210cm | kom | 2 |  | 0
VI. | STOLARIJA |  |  |  | 0
REKAPITULACIJA
I. | GRAĐEVINSKI RADOVI |  |  |  | 0
II. | VIK |  |  |  | 0
III. | ELEKTROINSTALACIJE |  |  |  | 0
IV. | GIPSKARTONSKI RADOVI |  |  |  | 0
V. | KERAMIČARSKI RADOVI |  |  |  | 0
VI. | STOLARIJA |  |  |  | 0
| UKUPNO |  | € |  | 0
| PDV 25% |  | € |  | 0
| SVEUKUPNO |  | € |  | 0
| DATUM: |  |  | POTPIS: