## Troš.2026
Privitak 2. - Troškovnik
ODRŽAVANJE REKREACIJSKIH OBJEKATA
Redni broj | Opis stavke | Jedinica mjere | Količina | Jedinična cijena bez PDV-a (EUR) | Ukupna cijena bez PDV-a (EUR)
1. ZEMLJANI RADOVI
1.1. | Dobava i razastiranje kamene mješavine 0/32 mm u zoni između asfaltiranog igrališta i ograde u sloju debljine 4-5 cm na mjestima gdje je došlo do oštećenja podloge. Primjenjuje se kameni materijal ili šljunak koji treba zadovoljiti granulometrijske uvjete. U stavku je uračunata nabava, dostava i ugradnja. Nakon razastiranja, planiranja i profiliranja vrši se zbijanje vibracijskim sredstvima. Sloj što bolje povezati s postojećim nosivim slojem. Obračun po m2. | m2 | 50 |  | 0
1.2. | Uređenje humuzirane i zatravnjene bankine širine 1,0 m oko ograde igrališta, debljine d=20 cm na mjestima gdje se ukaže potreba za nadopunom zemlje. Uključuje nabavu i dostavu plodne zemlje i razastiranje. Svi radovi sa zemljom moraju se odvijati po suhom vremenu. . Izvedba, kontrola kvalitete i obračun po OTU 2-16.2. Obračun po m3 dobavljene i razastrte zemlje. | m3 | 20 |  | 0
1.3. | Ugradnja rizle u sloju od 3 cm. U cijenu uključena ugradnja rizle na mjestima na kojima se ukaže potreba za nadopunom rizle. Obračun se vrši po m2 uređene podloge. | m2 | 200 |  | 0
UKUPNO: 1. ZEMLJANI RADOVI |  |  |  |  | 0
2. BETONSKI RADOVI
2.1. | Betoniranje temelja samaca za sidrenje vertikalnih stupova ograde betonom razreda tlačne čvrstoće C 25/30. Temelji se nalaze na središnjem dijelu dužih strana terena, na kraćim stranama i bočnim dijelovima dužih strana. U stavci je uključen iskop, priprema tla, tamponska podloga s nabijanjem, dobava betona, ugradnja, zbijanje i vibriranje, njegovanje betona, te sav potreban rad i materijal prilikom ugradnje betona. Betonira se direktno u iskopane rupe, bez oplate. Izvedba, kontrola kvalitete i obračun po OTU 7-01. Obračun po komadu izvedenog temelja samca.
a) | temelj dimenzije 40x40x50 cm | kom | 8 |  | 0
b) | temelj dimenzije 50x50x70 cm | kom | 8 |  | 0
UKUPNO: 2. BETONSKI RADOVI |  |  |  |  | 0
3. BRAVARSKI RADOVI
3.1. | Dobava, prijevoz i montaža čeličnih vertikalnih stupova od čeličnih cijevi Ø 60 mm. Stavka uključuje skidanje postojećih oštećenih stupova sa zbrinjavanjem otpada i ugradnju novih. Stupovi se sidre u postojeći temelj ili u betonski temelj (beton obračunat u zasebnoj stavci). U cijenu stavke uključeno je i zaštićivanje čeličnih elemenata s antikorozivnim premazom u dva sloja te završnim bojanjem poliuretanskim bojama za metal u postojeću boju. Stupove obavezno začepiti s gornje strane. Obračun po komadu stupa sa svim potrebnim radom i materijalom do potpune gotovosti.
a) | nadzemni dio stupa h= 200 cm (+ 35 cm ubetonirano) | kom | 8 |  | 0
a) | nadzemni dio stupa h= 400 cm (+ 50 cm ubetonirano) | kom | 8 |  | 0
3.2. | Dobava, prijevoz i montaža čeličnih cijevi Ø 40 mm za horizontalno ukrućenje vertikalnih stupova ograde igrališta. Stavka uključuje skidanje postojećih oštećenih cijevi sa zbrinjavanjem otpada i ugradnju novih. Cijevi se zavaruju na licu mjesta na vrh postojećih stupova, odnosno, dolje 10 cm iznad završne kote terena. U cijenu stavke uključeno je i zaštićivanje čeličnih elemenata sa antikorozivnim premazom u dva navrata te završnim bojanjem poliuretanskim bojama za metal u postojeću boju. Obračun po m' horizontalne cijevi sa svim potrebnim radom i materijalom do potpune gotovosti. - horizontalne cijevi ograde | m' | 8 |  | 0
3.3. | Dobava, prijevoz i montaža žičane ograde od univerzalnog pocinčanog žičanog pletiva, promjer okna 45 mm, na postojeće nosive profile. Stavka uključuje skidanje postojeće oštećene žičane ograde sa zbrinjavanjem otpada. Pletivo se veže paljenom žicom za horizontalne gornju i donju cijev te dodatno učvršćuje nateznom žicom napetom u 2 reda (na svakih metar visine ograde). Dobava natezne žice, natezača i drugog pričvrsnog pribora uključena u cijeni. Obračun po m2 postavljene ograde.
a) | Ograda visine 2,00 m | m2 | 100 |  | 0
b) | Ograda visine 4,00 m | m2 | 20 |  | 0
3.4. | Dobava, doprema i ugradnja žičane ograde od univerzalnog pocinčanog žičanog pletiva, promjer oka 45 mm i visine h=200 cm s pripadajućim vertikalnim stupovima i horizontalnim ukrućenjima. Stavka uključuje ugradnju i namještanje nosivih profila (vertikalnih stupova od čeličnih cijevi ø 60 mm i horizontalnih ukrućenja stupova čeličnim cijevima ø 40 mm) u prethodno iskopane ili betonirane temelje, postavljanje žičane ograde, vezivanje ograde paljenom žicom, postavljanje natezne žice, natezača i drugog pričvrsnog pribora potrebnog za dovršenje stavke. Stavka uključuje i građevinske radove na izvedbi temelja za vertikalne stupove. Obračun po m' postavljene ograde. | m' | 30 |  | 0
3.5. | Bojanje čeličnih vertikalnih stupova i horizontalnih cijevi konstrukcije ograde. Stavka uključuje četkanje, miniziranje i završno bojanje u boju prema postojećoj ogradi ili izboru Naručitelja. Obračun po m' obojanih elemenata. | m' | 20 |  | 0
3.6. | Dobava, doprema i ugradnja brave i kvake na ulaznim vratima u igralište. Stavka uključuje skidanje postojeće neispravne brave i kvake i ugradnju nove brave i kvake. Obračun po komadu ugrađenog kompleta brave i kvake. | kom | 1 |  | 0
UKUPNO: 3. BRAVARSKI RADOVI |  |  |  |  | 0
4. OPREMA IGRALIŠTA
4.1. | Nabava, doprema i ugradnja fiksnog košarkaškog obruča dvostruko ojačanog. Stavka uključuje uklanjanje postojećeg obruča i ugradnju novog obruča. Obračun po komadu. | kom | 6 |  | 0
4.2. | Nabava, doprema i ugradnja košarkaške table od melamin materijala debljine 22 mm za vanjsku upotrebu dim. 1800 x 1050 mm. Stavka uključuje uklanjanje postojeće table, zbrinjavanje otpada i ugradnju nove table. Obračun po komadu. | kom | 6 |  | 0
4.3. | Nabava, doprema i ugradnja mrežica za koš za košarku, debljine pletiva 5 mm. Stavka uključuje skidanje postojećih mrežica, zbrinjavanje otpada i ugradnju novih mrežica. Obračun po komadu. | kom | 16 |  | 0
4.4. | Nabava, doprema i postavljanje zaštitne mreže iza rukometnih golova dim. 12 x 4 m'. Mreža mora biti otporna na vremenske uvjete, od polipropilena UV visoke izdržljivosti. Debljina mreže 5 mm, obrubljena užetom 10 mm, dim. Oka 10 x 10 cm, bijele ili zelene boje. Obračun po komadu. | kom | 6 |  | 0
4.5. | Nabava, doprema i postavljanje mreža za rukometni gol dimenzija 300x200 cm, debljine pletiva 5 mm. Stavka uključuje skidanje postojećih mreža, zbrinjavanje otpada i postavljanje novih mreža. Obračun po komadu. | kom | 20 |  | 0
4.6. | Nabava, doprema i postavljanje mreža za gol za mini nogomet dimenzija 150x110 cm, debljine pletiva 5 mm. Stavka uključuje skidanje postojećih mreža, zbrinjavanje otpada i postavljanje novih mreža. Obračun po komadu. | kom | 10 |  | 0
4.7. | Nabava, doprema i montaža novih metalnih rukometnih golova, profil vratnica 80 x 80 mm, 300 x 200 cm, sa konstrukcijom za mrežu dubine 100/100 cm. Pocinčana i ofarbana konstrukcija. Skidanje postojećih rukometnih golova, utovar na kamion i zbrinjavanje istih. Piljenje asfalta i izrada betonskih temelja dim. 120 x 30 x 30 cm u koje će se tiplati novi golovi. Obračun po golu. | kom | 8 |  | 0
UKUPNO: 4. OPREMA IGRALIŠTA |  |  |  |  | 0
5. OSTALI RADOVI
5.1. | Hitne intervencije. Interventno označavanje opasnih mjesta na rekreacijskim objektima. Stavkom je obuhvaćeno privremeno osiguranje opasnih mjesta na objektima ( rupe, rušenje zida, oštećenja opreme i uređaja, odroni) do konačne sanacije označavanjem primjerenim fizičkim ograđivanjem opasnog mjesta (prijenosna metalna ograda ili traka upozorenja. U stavci uključeno i skidaje oznaka te ograda nakon izvršene sanacije. Obračun po kompletu izvršenog osiguranja lokacije opasnog mjesta. | kom | 4 |  | 0
5.2. | Radovi u režiji koji se ne mogu normirati. Obračun po satu rada radnika ili stroja:
a) | KV radnik (zidar) | h | 20 |  | 0
b) | NKV radnik | h | 20 |  | 0
c) | kombinirka | h | 10 |  | 0
d) | KV radnik (bravar) | h | 10 |  | 0
UKUPNO: 5. OSTALI RADOVI: |  |  |  |  | 0
REKAPITULACIJA
1. ZEMLJANI RADOVI: |  |  |  |  | 0
2. BETONSKI RADOVI: |  |  |  |  | 0
3. BRAVARSKI RADOVI: |  |  |  |  | 0
4. OPREMA IGRALIŠTA: |  |  |  |  | 0
5. OSTALI RADOVI: |  |  |  |  | 0
| UKUPNO (bez PDV-a) EUR: |  |  |  | 0
| IZNOS PDV-a 25 % EUR: |  |  |  | 0
| SVEUKUPNO (s PDV-om) EUR: |  |  |  | 0
U _______________dana_______________2026.godine.
Ponuditelj:
(ime i prezime ovlaštene osobe ponuditelja)
M.P.
(potpis ovlaštene osobe ponuditelja)