## Troškovnik
Privitak 2. - Troškovnik
Naziv ponuditelja:
Sjedište ponuditelja:
Adresa ponuditelja:
OIB:
TROŠKOVNIK - TERETANE NA OTVORENOM
|  | Jedinica mjere | Količina | Jedinična cijena bez PDV-a (EUR) | Ukupna cijena bez PDV-a (EUR)
Red. br. | Opis stavke
1. | OPREMA ZA TERETANE
1.1. | Nabava, doprema i ugradnja sprava za teretane na otvorenom na području grada Poreča - Parenzo. Stavka uključuje nabavu, dopremu, istovar, ugradnju nove kompletne sprave uz izvedbu iskopa i odvoza materijala na javnu registriranu deponiju i izradu temelja (C 25/30) u oplati dimenzija koje osiguravaju stabilnost sprave u svemu prema nacrtu proizvođača sukladno specifikaciji proizvoda i normama poštujući pri tom zahtjeve sigurnosti odnosno zaštitne zone. Vrh temelja sprave postavlja se najmanje 5 cm ispod nivoa okoliša te se na toj dubini pričvršćuje sprava. Sprave se pričvršćuju za podlogu prema uputama proizvođača. Ponuđena cijena uključuje sav materijal, opremu, alat i rad potreban za dovršenje stavke. Nakon ugradnje sprave, okoliš u neposrednoj blizini potrebno je dovesti u prvobitno stanje tj. zatrpati i nabiti materijal oko temelja, utovariti i odvesti višak materijala na deponiju i izvesti planiranje terena. Sve sprave moraju biti izrađene i ugrađene u skladu s normom o sigurnosti HRN EN 16630:2015. Za sve sprave koje su predmet nabave Ponuditelj je dužan na upit Naručitelja dokazati sukladnost s gore navedenom normom. Za svaku pojedinu spravu potrebno je dostaviti fotografiju i Na spravi mora biti otisnuta pločica s deklaracijom proizvođača sprave i opis s namjenom sprave.
Za ugrađene sprave potrebno je dati jamstveni rok i to: - minimalno 2 godine generalne garancije na sve elemente sprava, koroziju, praškasto bojane komponente te blijeđenje uzrokovano UV zračenjem. Boja sprava po izboru naručitelja. Dozvoljeno odstupanje od navedenih dimenzija gabarita +/- 10 %.
a/ | Dvostruka sprava za zgibove.
Opis: sprava za rekreaciju i vježbanje na otvorenim prostorima, čelične konstrukcije s funkcijom jačanja mišića i poboljšanja pokretljivosti gornjih i donjih ekstremiteta. dimenzije gabarita (DxŠxV): 1090 x 530 x 1404 mm. Sprava se sastoji od pocinčane čelične konstrukcije zaštićene zapečenim UV stabilizirajućim poliuretanskim prahom, s elementima od visokootpornog polietilena (HDPE) i ergonomskim rukohvatima, tip VECO URBAN DESIGN, oznaka proizvoda FIT12 ili jednakovrijedno _ ________________________________________ (proizvođač, tip/model jednakovrijednog proizvoda). Stavka uključuje nabavu, dopremu i ugradnju sprave s izradom betonskog temelja. Obračun se vrši po komadu ugrađene sprave.
|  | kom | 1 |  | 0
b/ | Sprava za vježbanje nogu
Opis: sprava za rekreaciju i vježbanje na otvorenim prostorima, čelične konstrukcije s funkcijom razvijanja snage i izdržljivosti donjih ekstremiteta (tip sprave za potisak nogama) te stabilizacije trupa. dimenzija gabarita (DxŠxV): 1335 x 810 x 1080 mm. potrebna sigurnosna zona: cca 4335 x 3810 mm. Sprava se sastoji od čelične konstrukcije izrađene od profiliranih cijevi, vruće pocinčane i dodatno zaštićene UV stabiliziranim plastificiranim slojem (poliuretanski prah). Sjedalo i nasloni izrađeni su od otpornog HDPE materijala ili jednakovrijednog, otpornog na atmosferske utjecaje i vandalizam. Svi spojni elementi (vijci, matice, podloške) su od pocinčanog ili nehrđajućeg čelika. Sprava uključuje informativnu ploču s uputama za pravilno korištenje. Tip proizvoda: VECO URBAN DESIGN FIT 02 ili jednakovrijedno ________________________________________ (proizvođač, tip/model jednakovrijednog proizvoda). Stavka uključuje nabavu, dopremu i ugradnju sprave s izradom betonskog temelja. Obračun se vrši po komadu ugrađene sprave.
|  | kom | 3 |  | 0
c/ | Kombinirana sprava
Opis: sprava za rekreaciju i vježbanje na otvorenim prostorima čelične konstrukcije, namijenjena jačanju mišića gornjih i donjih ekstremiteta, razvoja snage, koordinacije i ravnoteže te poboljšanju opće tjelesne kondicije. Omogućuje višefunkcionalno vježbanje (penjanje, istezanje, vježbe snage i izdržljivosti). dimenzija (DxŠxV): cca 3446 × 4069 × 3535 mm. maksimalna visina slobodnog pada: cca 1690 mm. potrebna sigurnosna zona: cca 6635 × 7069 mm. Sprava se sastoji od čelične konstrukcije izrađene od cijevi presjeka 120 × 120 mm i 80 × 80 mm, debljine stijenke 3 mm, zaštićene metalizacijom i plastificiranjem (praškasto bojanje). Elementi u kontaktu s korisnicima izrađeni su od nehrđajućeg čelika kvalitete AISI 304 (cijevi Ø35 mm), dok su pojedini dijelovi izrađeni od HDPE materijala otpornog na UV zračenje i atmosferilije. Nosiva baza izrađena je od čelične ploče debljine 8 mm.
Sprava tip VECO URBAN DESIGN oznaka proizvoda TR FIT XS ili jednakovrijedno ________________________________________ (proizvođač, tip/model jednakovrijednog proizvoda). Stavka uključuje nabavu, dopremu i ugradnju sprave s izradom betonskog temelja. Obračun se vrši po komadu ugrađene sprave.
|  | kom | 1 |  | 0
d/ | Zračna hodalica.
Opis: - sprava za rekreaciju i vježbanje na otvorenim prostorima čelične konstrukcije s funkcijom jačanja srca i plućnih funkcija, razvijanje snage mišića u donjim ekstremitetima te struku. -dimenzija (DxŠxV): 1220x480x1416 mm. Sprava se sastoji od pocinčane čelične konstrukcije zaštićene zapečenim UV stabilizirajućim poliuretanskim prahom tip VECO URBAN DESIGN oznaka proizvoda FIT05 ili jednakovrijedno _ ________________________________________ (proizvođač, tip/model jednakovrijednog proizvoda). Stavka uključuje nabavu, dopremu i ugradnju sprave s izradom betonskog temelja. Obračun se vrši po komadu ugrađene sprave.
|  | kom | 1 |  | 0
e/ | Steper
Opis: - sprava za rekreaciju i vježbanje na otvorenim prostorima čelične konstrukcije s funkcijom jačanja srca i plućnih funkcija, razvijanje snage mišića u donjim ekstremitetima te struku. -dimenzija (DxŠxV): 1485x555x1558 mm. Sprava se sastoji od pocinčane čelične konstrukcije zaštićene zapečenim UV stabilizirajućim poliuretanskim prahom tip VECO URBAN DESIGN oznaka proizvoda FIT03 ili jednakovrijedno _ ________________________________________ (proizvođač, tip/model jednakovrijednog proizvoda). Stavka uključuje nabavu, dopremu i ugradnju sprave s izradom betonskog temelja. Obračun se vrši po komadu ugrađene sprave.
|  | kom | 1 |  | 0
f/
Opis: sprava za rekreaciju i vježbanje na otvorenim prostorima čelične konstrukcije s funkcijom razvijanja snage i fleksibilnosti donjih i gornjih ekstremiteta. dimenzija gabarita (DxŠxV): 1330 x 650 x 1460 mm. sigurnosna zona korištenja minimalnih dimenzija cca 4300 x 3945 mm. Sprava se sastoji od pocinčane čelične konstrukcije izrađene od čeličnih profila, zaštićene zapečenim UV stabilizirajućim poliuretanskim prahom. Svi spojni elementi su od nehrđajućeg ili pocinčanog čelika. Funkcionalni dijelovi sprave omogućuju sigurno i ergonomsko izvođenje vježbi. Završna obrada osigurava otpornost na atmosferske utjecaje i dugotrajnost u vanjskim uvjetima. Tip VECO URBAN DESIGN oznaka proizvoda FIT21 ili jednakovrijedno __ ________________________________________ (proizvođač, tip/model jednakovrijednog proizvoda). Stavka uključuje nabavu, dopremu i ugradnju sprave s izradom betonskog temelja. Obračun se vrši po komadu ugrađene sprave.
|  | kom | 1 |  | 0
| SVEUKUPNO (bez PDV-a) EUR: |  |  |  | 0
R E K A P I T U L A C I J A
| UKUPNO (bez PDV-a) EUR: |  |  |  | 0
0
| IZNOS PDV-a EUR: |  |  |  | 0
| S V E U K U P N O (s PDV-om) EUR: |  |  |  | 0
U _______________dana_______________2026.godine
Ponuditelj:
(ime i prezime ovlaštene osobe ponuditelja)
M.P.
(potpis ovlaštene osobe ponuditelja)