## Troškovnik
Privitak 2. - Troškovnik
Naziv ponuditelja:
Sjedište ponuditelja:
Adresa ponuditelja:
OIB:
TROŠKOVNIK - OBNOVA TERETANE UZ PLAŽU PICAL-ZAGREB
|  | Jedinica mjere | Količina | Jedinična cijena bez PDV-a (EUR) | Ukupna cijena bez PDV-a (EUR)
Red. br. | Opis stavke
1. | OPREMA ZA TERETANE
1.1. | Nabava, doprema i ugradnja sprava za teretane na otvorenom na području grada Poreča - Parenzo. Stavka uključuje nabavu, dopremu, istovar, ugradnju nove kompletne sprave uz izvedbu iskopa i odvoza materijala na javnu registriranu deponiju i izradu temelja (C 25/30) u oplati dimenzija koje osiguravaju stabilnost sprave u svemu prema nacrtu proizvođača sukladno specifikaciji proizvoda i normama poštujući pri tom zahtjeve sigurnosti odnosno zaštitne zone. Vrh temelja sprave postavlja se najmanje 5 cm ispod nivoa okoliša te se na toj dubini pričvršćuje sprava. Sprave se pričvršćuju za podlogu prema uputama proizvođača. Ponuđena cijena uključuje sav materijal, opremu, alat i rad potreban za dovršenje stavke. Nakon ugradnje sprave, okoliš u neposrednoj blizini potrebno je dovesti u prvobitno stanje tj. zatrpati i nabiti materijal oko temelja, utovariti i odvesti višak materijala na deponiju i izvesti planiranje terena. Sve sprave moraju biti izrađene i ugrađene u skladu s normom o sigurnosti HRN EN 16630:2015. Za sve sprave koje su predmet nabave Ponuditelj je dužan na upit Naručitelja dokazati sukladnost s gore navedenom normom. Za svaku pojedinu spravu potrebno je dostaviti fotografiju. Na spravi mora biti otisnuta pločica s deklaracijom proizvođača sprave i opis s namjenom sprave.
Za ugrađene sprave potrebno je dati jamstveni rok i to: - minimalno 2 godine generalne garancije na sve elemente sprava, koroziju, praškasto bojane komponente te blijeđenje uzrokovano UV zračenjem. Boja sprava po izboru naručitelja. Dozvoljeno odstupanje od navedenih dimenzija gabarita +/- 10 %.
a/ | Kombinirana sprava
Višenamjenska konstrukcija za vježbe snage (zgibovi, propadanja, penjanje). Dimenzije konstrukcije 1989 x 6600 x 2926 mm. Dobava i ugradnja fitness sprave za vanjsku uporabu. Konstrukcija od čelika s profilom materijala: 88,9 x 3 mm za stupove, 33,7 x 3,2 mm za šipke/ljestve, 42,3 x 4 mm za šipke. Sprava se sastoji od 2x horizontalne ljestve, potporni zid s ljestvama s produženom šipkom, 4x duge šipke, 3x visoke šipke, 2x kratke šipke, lopte za povlačenje, vertikalna šipka, potporni zid iznad šipki. Antikorozivna zaštita (vruće cinčanje i/ili jednako), završna obrada pečeni epoksid i praškasta plastifikacija (komaxit) ili jednako. Spojevi izvedeni putem obujmica ili jednakovrijedno. Sidrenje kemijskim ankerima u postojeći beton. Sukladno HRN EN 16630:2015 ili jednakovrijedno . UV otporno, antivandal izvedba, bez oštrih rubova. Uključena dobava i montaža.
|  | kom | 1 | 0 | 0
b/ | Nisko vratilo za zgibove
Trovisinsko vratilo/Tri visine za zgibove. Sprava se sastoji od 2 kom okruglih stupova (visina iznad podloge 1450 mm, promjer 88,9 mm, min. debljina zida 4 mm), 1 kom okrugli stup (visina iznad podloge 1050 mm, promjer 88,9 mm, min. debljina zida 4 mm), 1 kom okrugli stup (visina iznad podloge 600 mm, promjer 88,9 mm, min. debljina zida 4 mm), 3 kom šipke (visina iznad podloge 450/900/1300 mm, promjer 33,7 mm, min. debljina zida 3,2 mm). Dobava i ugradnja fitness sprave za vanjsku uporabu. Konstrukcija od čelika. Antikorozivna zaštita (vruće cinčanje i/ili jednako), završna obrada pečeni epoksid i praškasta plastifikacija (komaxit) ili jednako. Spojevi izvedeni putem obujmica ili jednakovrijedno. Sidrenje kemijskim ankerima u postojeći beton. Sukladno HRN EN 16630:2015 ili jednako. UV otporno, antivandal izvedba, bez oštrih rubova. Uključena dobava i montaža.
|  | kom | 1 | 0 | 0
c/ | Sprava za trbušnjake
Ravna klupa s lukovima. Sprava za vježbanje s vlastitom težinom. Dimenzije 1238 x 661 x 817 mm. Dobava i ugradnja fitness sprave za vanjsku uporabu. Konstrukcija od čelika. Sprava se sastoji od 4 kom okruglih stupova (visina iznad podloge 600 mm, promjer 88,9 mm, min. debljine 4 mm), 1 kom bradla (visina 817 mm, duljina 1200 mm, promjer 33,7 mm, min. debljine 3,2 mm), 1 kom okvir klupe (visina 250-600 mm, duljina 1400 mm), 1 kom ploča od HDPE plastike dimenzija 1400 x 400 x 19 mm). Antikorozivna zaštita (vruće cinčanje i/ili jednako), završna obrada pečeni epoksid i praškasta plastifikacija (komaxit) ili jednako. Spojevi izvedeni putem obujmica ili jednakovrijedno. Sidrenje kemijskim ankerima u postojeći beton. Sukladno HRN EN 16630:2015 ili jednako. UV otporno, antivandal izvedba, bez oštrih rubova. Uključena dobava i montaža.
|  | kom | 1 | 0 | 0
d/ | Ski-twister
Ski-twister / Kombinirana sprava za rotaciju i koordinaciju. Dimenzija: 1444 x 797 x 1426 mm. Sprava se sastoji od potpornog stupa čeličnog profila, čelične ručke, gumene ručke, plastični čepovi za pokrivanje materijala za sidrenje i povezivanje, spojni element, čelično sidro i plastični čep. Dobava i ugradnja fitness sprave za vanjsku uporabu. Konstrukcija od čelika s minimalnom debljinom stijenke stupova 4 mm i elemenata 3,2 mm. Antikorozivna zaštita (vruće cinčanje i/ili jednako), završna obrada pečeni epoksid i praškasta plastifikacija (komaxit) ili jednako. Spojevi izvedeni putem obujmica ili jednakovrijedno. Sidrenje kemijskim ankerima u postojeći beton. Sukladno HRN EN 16630:2015 ili jednako. UV otporno, antivandal izvedba, bez oštrih rubova. Uključena dobava i montaža.
|  | kom | 1 | 0 | 0
e/ | Ski sprava
Ski sprava/ Kardio sprava za kretanje nogu. Dimenzije 1057 x 797 x 1426 mm. Sprava se sastoji od potpornog stupa čeličnog profila, čelične ruke, gumene ručke, plastičnih čepova za pokrivanje materijala za sidrenje i povezivanje, spojnih elemenata, čeličnog sidra i plastičnog čepa. Dobava i ugradnja fitness sprave za vanjsku uporabu. Konstrukcija od čelika s minimalnom debljinom stijenke stupova 4 mm i elemenata 3,2 mm. Antikorozivna zaštita (vruće cinčanje i/ili jednako), završna obrada pečeni epoksid i praškasta plastifikacija (komaxit) ili jednako. Spojevi izvedeni putem obujmica ili jednakovrijedno. Sidrenje kemijskim ankerima u postojeći beton. Sukladno HRN EN 16630:2015 ili jednako. UV otporno, antivandal izvedba, bez oštrih rubova. Uključena dobava i montaža.
|  | kom | 1 | 0 | 0
f/ | Klizaljke
Klizaljke / Kardio sprava za bočno kretanje. Dimenzije 488 x 1012 x 1429 mm. Sprava se sastoji od potpornog stupa čeličnog profila, čelične ručke, plastičnih čepova za pokrivanje materijala za sidrenje i povezivanje, spojni element, čelično sidro i plastični čep. Dobava i ugradnja fitness sprave za vanjsku uporabu. Konstrukcija od čelika s minimalnom debljinom stijenke stupova 4 mm i elemenata 3,2 mm. Antikorozivna zaštita (vruće cinčanje i/ili jednako), završna obrada pečeni epoksid i praškasta plastifikacija (komaxit) ili jednako. Spojevi izvedeni putem obujmica ili jednakovrijedno. Sidrenje kemijskim ankerima u postojeći beton. Sukladno HRN EN 16630:2015 ili jednako. UV otporno, antivandal izvedba, bez oštrih rubova. Uključena dobava i montaža.
|  | kom | 1 | 0 | 0
g/ | Antitraumatska gumena podloga
Dobava i ugradnja antitraumatske gumene podloge u puzzle sustavu, zelene boje, debljine 20 mm. Materijal SBR/EPDM ili jednakovrijedno. Elementi dimenzija 105 x 105 cm (interaksijalno kod 100 cm) 52.5 x 105 cm, 52.5 x 52.5 cm. Protuklizno, vodopropusno, UV stabilno. Ugradnja na pripremljenu podlogu, rezanje i prilagodba oko sprava. Sukladno normama EN 1177 ili jednakovrijedno. Površina cca 200 m2.
|  | m2 | 200 | 0 | 0
| SVEUKUPNO (bez PDV-a) EUR: |  |  |  | 0
R E K A P I T U L A C I J A
| UKUPNO (bez PDV-a) EUR: |  |  |  | 0
0
| IZNOS PDV-a EUR: |  |  |  | 0
| S V E U K U P N O (s PDV-om) EUR: |  |  |  | 0
U _______________dana_______________2026.godine
Ponuditelj:
(ime i prezime ovlaštene osobe ponuditelja)
M.P.
(potpis ovlaštene osobe ponuditelja)