## M.Balota
REKONSTRUKCIJA STANA MATE BALOTA 6
1. | Struganje,gletanje,akril emulzija te farbanje zidova i stropova u boji po izboru investitora.U stavku uračunati potrebnu zaštitu podova , komplet vrata i prozora.Obračun po m2.
|  | m2 | 268.04 | 0
2. | Strojno ručno struganje štokova i vratiju uz potrebnu obradu oštećenih dijelova.U stavku uračunati skidanje vrata odvoz u radionu te izvedba impregnacije i farbanje kompresorom u više ruku,te dovoz na gradilište i ponovna ugradba.Obračun po kom.
|  | kom | 7 | 0
3. | Skidanje starih drvenih lajsni na pozicijama soba.U stavku uračunati utovar i odvoz na deponij.Obračun po m/.
|  | m/ | 74.7 | 0
4. | Skidanje starog dotrajalog etisona komplet sa ljepilom.U stavku uračunati utovar i odvoz na deponij.Obračun po m2.
|  | m2 | 12 | 0
5. | Strojno ,ručno skidanje zidnih pločica kupatila i kuhinje.U stavku uračunati potrebno skidanje ljepila te utovar i odvoz na deponij.Obračun po m2.
|  | m2. | 23.92 | 0
6. | Dobava i izrada pregradnog zida od ALU-profila i duplih plata sa izolacijom od kamene vune debljine 5 cm.Zid debljine 12 cm komplet sa gletanjem spojeva,emulzija te farbanje dvije ruke u boji po izboru investitora.U stavku uračunati sav potrebni spojni materijal i elemente za izvedbu stavke.Obračun po m2.
|  | m2 | 10.08 | 0
7. | Izravnavanje površina na pozicijama skidanja etisona.Izravnavanje se vrši izravnavajućom masom 1,5 mm u dva sloja.Obračun po m2.
|  | m2 | 12 | 0
8. | Dobava i ugradba laminata 6 mm sa svim potrebnim materijalom za izvedbu stavke.U stavku uračunati potrebne lajsne koje će se ugraditi nakon postave laminata.Visuna sokla 6 cm.Obračun po m2.
|  | m2 | 50.56 | 0
9. | Demontaža kupaonske galanterije komplet sa utovarom i odvozom na deponij(lavandin,wc- školjka,kada,veš mašina,bide,ogledalo).U stavku uračunati utovar i odvoz na deponij.Obračun paušal.
|  | paušal | 1 | 0
10. | Utovar i odvoz na deponij štednjaka,trajnožareća peć i komplet drvenarija sa terase i ostalih dijelova.Obračun paušal.
|  | paušal | 1 | 0
11. | Građevinska obrada špaleta ,PVC prozora i vratiju komplet sa gletanjem i farbanje istih.Obračun po m/.
|  | m/ | 65 | 0
12. | Dobava i ugradba sobnih vrata dim.0,81x2,10 m.U stavku uračunati sve potrebne okove i lajsne oko vrata.Obračun po kom.
|  | kom | 1 | 0
13. | Skidanje starog neispravnog bojlera sa pozicije terasa.U stavku uračunati utovar i odvoz na deponij.Obračun po kom.
|  | kom | 1 | 0
14. | Skidanje stare neispravne stropne rasvjete te utičnica i prekidača.U stavku uračunati potrebnu zaštitu instalacija prije ugradbe novih elemenata.Obračun kom.
|  | kom | 36 | 0
15. | Strojno skidanje keramičke sokle.U stavku uračunati utovar i odvoz na deponij.Obračun po m/
|  | m/ | 32 | 0
16. | Dobava i ugradba podnioh i zidnih keramičkih pločica dim.60x60 cm ,boja siva antracit.U stavku uračunati sav potrebni spojni materijal,križiće i fufir masu.Obračim po m2.
|  | m2 | 23.92 | 0
| UKUPNMO: |  |  | 0
MONTERSKI RADOVI - DOVOD VODE
1 | Dobava i ugrađivanje horizontalnih i vertikalnih vodova od plastičnih ili polipropilenskih cijevi za hladnu i toplu vodu uključivo sa dobavom i ugradbom fitinga te izradom spojeva i navoja na cijevima. Obuhvaća se instalacija hladne i tople vode s recirkulacionim vodom od priključka do izljevnih slavina.
b) | f 20mm (unutar građevine) | m1 | 15 | 0
2. | Sitni montažni pribor
Stavka uključuje nabavu, dobavu i montažu sitnog montažnog pribora kao što su vijci, proturne cijevi, čepovi, konzole cjevovoda i oslonci, obujmice i slično.
| Obračun paušalno. | pauš | 1 | 0
3. | Dobava i ugradnja podžbuknih ventila.
b) | f 20mm | kom | 7 | 0
4. | Izrada spoja vodovodne instalacije na postojeću vodovodnu instalaciju. U stavku je uključen sav potreban rad i materijal,i svi fazonski komadi(sedlo). Priključak se izvodi prema uvjetima i pod nadzorom lokalnog komunalnog poduzeća. | kom | 1 | 0
5. | Ispitivanje vodovodne mreže na vodonepropusnost nakon završene montaže. Ispitivanje vršiti pod tlakom od 15 bara. | m1 | 20 | 0
6. | Dezinficiranje vodovodne mreže prije puštanja u pogon. | m1 | 20 | 0
7. | Bakteriološko ispitivanje instalacije vode uz predočenje atesta sa laboratorijskim pretragama za tehnički pregled. Obračun po stambenoj jedinici. | kom | 2 | 0
| UKUPNO MONTERSKI RADOVI - DOVOD VODE |  |  | 0
1. | Ispitivanje kanalizacijske mreže (fekalne) na vodonepropusnost.
Ispitivanje je potrebno izvršiti prije zaziđivanja šliceva i zatrpavanja kanala.
| Obračun po komadu izvedenog ispitivanja uključivo izradu izvještaja. | kom | 1 | 0
| UKUPNO MONTERSKI RADOVI - ODVOD VODE |  |  | 0
SANITARNA OPREMA
Napomena:
Stavkama troškovnika je predviđena montaža navedenih artikala, sav sitni pomoćni i brtveni materijal. Dobava i transport sanitarnih elemenata je u režiji izvođača
1. | Dobava i ugradnja podžbuknog vodokotlića. Stavkom uključen ugradbeni vodokotlić za univerzalnu ugradnju: obzidavanjem ili u suhomontažnu konstrukciju s oblaganjem gipskartonskim pločama (18ili 2x12,5mm),ugradna visina 112cm, a debljina 8cm. Vodokotlić komplet sa pratećim elementima: čelični okvir, noge stupanjski podesive, kutnici za učvršćivanje na zid, priklučak vode 1/2" vanjski navoj, s ugrađenim kutnim ventilom, građevinska zaštita otvora revizije, zvučno izolirano učvršćenje odvoda, PE zidno koljeno i PE prijelazni komad, garnitura manžeta, cijev za priključak tuš WC-a, priključak za odvod neugodnih mirisa iz WC školjke, pričvrsni materijal, te tipsku gumenu brtvu (manžetu) za priklučak na odvodnu vertikalu. Sve kompletno ugrađeno, ispitano i regulirano. Obračun po ugrađenom komadu. | kom | 1 | 0
2. | Dobava i ugradnja konzolne wc školjke sa zidnim odvodom na ugradbeni vodokotlić, komplet s pripadajućim WC sjedalom od tvrde plastične mase, sve po izboru investitora. Sve kompletno ugrađeno, ispitano i regulirano. Obračun po ugrađenom komadu. | kom | 1 | 0
3. | Dobava i montaža umivaonika od keramike I klase po izboru investitora. Stavka uključuje dobavu i ugradnju vijaka i tipli za montažu na zid, bušenje rupa u zidu, ugradba plastičnih čepova, silikonski kit za brtvljenje, stojeću jednoručnu mješaću armaturu za toplu i hladnu vodu, kutne ventile, te odljevnu garnituru poniklovani odvodni sifon sa čepom i rešetkom, te sa produžnom poniklovanom cijevi sa rozetom za spoj na odvodnu cijev. Sve komplet, ispitano, regulirano i spojeno na mrežu. Obračun po ugrađenom komadu. | kom | 1 | 0
4. | Dobava i montaža poniklovane jednoručne stojeće armature za sudoper, priključak na toplu i hladnu vodu I klase po izboru investitora. Montira se iznad sudopera. U cijenu uključen sav spojni matrerijal, brtve i sl. Obračun po komadu. | kom | 1 | 0
5. | Dobava i montaža poniklovane jednoručne stojeće armature za umivaonik, priključak na toplu i hladnu vodu I klase po izboru investitora. Montira se iznad umivaonika. U cijenu uključen sav spojni matrerijal, brtve i sl. Obračun po komadu. | kom | 1 | 0
6. | Dobava i ugradnja podžbukne iboks zidne jednoručne mješalice za tuš kao i pričvrsnog, brtvenog i spojnog materijala te sav potreban rad za potpuno ispunjenje stavke. Obračun po komadu. | kom | 1 | 0
7. | Dobava i ugradnja staklene pregrade tuša od kaljenog stakla 6+6mm. Dužine prema dimenzijama iz projekta.(90X90 CM) Obračun po komadu. | kom | 1 | 0
8. | Dobava i ugradnja tuš kade zajedno sa kabinom 90X90 CM. Stavkom uključeni svi potrebni radovi i sav potreban osnovni i popratni materijal za ugradnju kanalice. Obračun po komadu ugrađene kanalice.
| tuš kada | kom | 1 | 0
9. | Dobava i ugradnja slavine s holenderom za priključak perilica. Obračun po komadu. | kom | 1 | 0
10. | Dobava i ugradnja ormarića sa ogledalom za kupatilo sa svim potrebnim spojnim elementima.Obračun po kom.
|  | kom | 1 | 0
11. | Dobava i ugradba kupatilskog bojlera 100 l.U stavku uračunati sav poptrebni spjni materijal i elemente za izvedbu stavke.Obračun po kom.
|  | kom | 1 | 0
| UKUPNO SANITARNA OPREMA |  |  | 0
ELEKTRO RADOVI I KLIME
1. | Dobava i ugradnja dvorednog razvodnog ormariča hager bijela metalma vrata 2x 12 mjesta | kom | 1 | 0
2. | Dobava i ugradnja jednopolnih automackih osigurača b16 | kom | 7 | 0
3. | Dobava i ugradnja jednopolnih osigurača b 10 | kom | 4 | 0
4. | Dobava i ugradnja jednopolne fi sklopke 40,003 | kom | 2 | 0
5. | Dobava i ugradnja monofaznih upriključnica Biticino Classia bjele sa nosačem i bjelim okvirom u podžbuknoj kutiji fi 60 konusnoj | kom | 14 | 0
6. | Dobava i montaža običnih prekidača Biticino classia sa nosačem i bjelim okvirom sa podžbuknom kutijom fi 60 konusnom | kom | 14 | 0
7. | Dobava i montaža Philips ugradnih svjetiljki , promjera 140mm, 4000k svjetlosnog toka 13001m, 12,5W | kom | 11 | 0
8. | Dobava i ugradnja kabela PGP 3x2,5 m u cjev CS 20 sivu samogasivu djelomično uštemano u zid djelomično položeno po knauf stropu | m | 50 | 0
9. | Dobava i ugradnja kabela PGP 3x1,5 m u CS cijev sivu samogasivu djelomično ušteman u zid djelomično položen po knauf plafonu | m | 50 | 0
10. | Dobava i ugradnja vanjskog reflektora za iznad vratiju led reflektor ADVIVE PLUS LED30W ip 65 4000k | kom | 1 | 0
11. | Dobava i ugradnja dovodnog kabela fg1600r 3x6mm u cijevi CS 30 za potrebe dovoda večeg prostora | m | 20 | 0
12. | Dobava i montaža jednorednog razvodnog ormariča hager bjela metalna vrata 1x12 mjesta za potrebe manjeg prostora | kom | 1 | 0
13. | Dobava i montaža dovodnog kabela fg160r 3x6mm u cjev CS 30 za potrebe manjeg prostora | m | 25 | 0
14. | Izrada freonske instalacije za klima uređaj cijevi CU 6 i 12 sa komunikacijskim kabelom pgp5x1.5 te odvodom komdenzata pvc fi 32. pozicija unutarnje jedinice je na sredini prostora iznad ulaza u WC vanjska jedinica je na desnoj strani na fasadi gledajući u unurarnju jedinic. | m | 25 | 0
15. | Montaža klima uređaja i puštanje u rad | kom | 3 | 0
16. | Dobava klima uređaja Daikin FTX50D SENSIRA 5 klw grijanj/hlađenje | kom | 3 | 0
17. | Izrada a testa od ovlaštene firme i izrada potrebne tehničke dokumentacije | Paušal | 1 | 0
| UKUPNO ELEKTRO RADOVI I KLIME: |  |  | 0
| SVEUKUPNO REKONSTRUKCIJA: |  |  | 0