## List1
TROŠKOVNIK BITUMENSKE STABILIZACIJE
r.br. | opis stavke | kolicina | jed.mj. | jed. cij. | iznos €
BITUMENSKA STABILIZACIJA
1. | Priprema terene za bitumensku stabilizaciju što podrazumjeva sljedeće radove na pripremi kolničke konstrukcije:
•Strojni široki iskop dubine 15 cm bez obzira na kategoriju tla sa utovarom u kamion i odvoz; •Nabava, doprema i fino planiranje kamenog materijala (tampon frakcije 0-63 mm) u debljini od 8 cm sa valjenjem •Nabava, doprema i fino planiranje kamenog materijala (tampon frakcije 0-32 mm) u debljini od 5 cm sa valjenjem
| Obračun po m2 stvarno izvedene površine | 2091 | m2 |  | 0
2. | Izrada dvostruke površinske obrade kolnika s prethodnim poprskavanjem bitumenskom emulzijom C69 BP3-OB-2, uključivo sa završnim čišćenjem nakon izvedbe radova. Rad obuhvaća:
• posip drobljenim agregatom karbonatne frakcije 8/11 mm (cca 9 kg/m²) – dolomit • prskanje bitumenskom emulzijom (cca 2,20 kg/m²) • posip drobljenim agregatom frakcije 8/11 mm (cca 15 kg/m²) – dolomit • prskanje bitumenskom emulzijom (cca 1,80 kg/m²) • posip drobljenim agregatom frakcije 4/8 mm (cca 12 kg/m²) – dolomit • valjanje
| Obračun po m2 stvarno izvedene površine | 2646 | m2 |  | 0
| UKUPNO |  |  |  | 0
| PDV 25% |  |  |  | 0
| SVEUKUPNO |  |  |  | 0