## TROSKOVNIK
I. | PRIPREMNI RADOVI, RUŠENJE I DEMONTAZA | MJERA | KOM | JED.CIJENA | CIJENA
1 | Čišćenje prostorija unutar objekta od namještaja, raznih predmeta,tepisona na I.katu,raznog otpada i 5 sobnih vrata(sperploca) prizemlje. Uključen utovar i odvoz materijala na deponiju. | pausal | 1
2 | Demontaža WC školjki i vodokotlića sa ventilima iz 2 wc u prizemlju. Obračun po kom kompletno sa utovarom materijala u vozila i odvozom na deponiju. | kom | 2
3 | Demontaža umivaonika s ogledalom iz 2 wc u prizemlju. Obračun po kom kompletno sa utovarom materijala u vozila i odvozom na deponiju. | kom | 2
4 | Pazljivo izvrsiti skidanje zidnih i podnih plocica, sa utovarom materijala od rušenja u vozila i odvozom na deponiju.Obuhvaca 2 wc i ostave iza sanka.Zbuka ostaje,kao i dovratnik.Eventualno ostecenje dovratnika trosak popravka je na izvodacu. | m2 | 85
6 | Razbijanje estriha i demontaza vratiju na krovnoj terasi.U cijeni stavke jos utovar i odvoz otpada na deponiju. | m2 | 11
7 | Demontaza i odvoz na deponiju 2 wc prozora prizemlje,i u sobi na I.katu jedan prozor. | kom | 3
8 | Zidarski radovi I krpanje sliceva | sati | 24
UKUPNO
II. | OBRADA PODOVA estrih | MJERA | KOM | JED.CIJENA | CIJENA
1 | Izrada armiranog cementnog estriha 4-6cm sa mrezom q131 i vlakna. Gornja površina treba biti zaglađena ,i po potrebi izvedena u padu.Treba ustemati i ugraditi cijev za odvod vode sa terase.U jedinicnoj cijeni rada ukljucen svi materijal,alat i rad. | m2 | 11
2 | Nakon skidanja plocica sa podova,razbijene i ostecene dijelove maknuti,zapuniti cem.mortom te izravnati pod za polaganje keramike nivelir masom,za vlazne prostore.U cijeni ukljucen svi materijal i rad za obaviti stavku.Pripaziti da se postuje visina od plocica do stoka 2m! | m2 | 29
3 | Na I.katu pod gdje je bio tepison betonski pod ocistiti od ostataka ljepila i drugih necistoca.Podnu povrsinu pregletat grad.ljepilom i nanijeti protuprasni premaz za podove.U cijeni ukljucen svi rad i materijal potreban za izvrsenje stavke. | m2 | 40
UKUPNO
III | IZOLATERSKI RADOVI | MJERA | KOM | JED.CIJENA | CIJENA
1 | Izvedba zaštitne hidroizolacije poda i dijela zida na krovnoj terasi nanošenjem dvokomponentnog hidroizolacijskog morta tipa "Mapelastik", proizvođača "Mapei", na cementni estrih.
| Nanošenje morta se vrši u dva sloja kao pripremna podloga prije polaganja keramike. Spojeve između horizontalnih i vertikalnih površina izvesti sa brtvenom trakom od sintetičkih vlakana "Mapeband" ili "Mapeband PVC" trakom. Obračunom je obuhvaćen sav materijal i potreban rad. Obračun po m2 , sve izvedeno striktno prema uputama proizvođača. | m2 | 11
2 | Podove u wc-ima i ostavama prije postave keramike premazati jednokomponetnim hidoizolacijskim premazom kao SikaLastic-200W. | m2 | 29
UKUPNO
IV | KERAMICARSKI RADOVI | MJERA | KOM | JED.CIJENA | CIJENA
1 | Dobava i polaganje podnih i zidnih keramičkih pločica I. klase na sloj građevinskog ljepila u prostorijama prizemlja,vanjskoj terasi, komplet sa postavom rubnih pločica, fugiranjem i svim potrebnim završnim radovima. Dobavna cijena keramike iznosi do 30/m2. Zidne pločice se polažu do visine plafona,dok izmedu podnih plocica i stoka svj.mjera mora biti ne manje od 2m!!U m2 uracunava se rad i svi potrebni materijal za izvodenje stavke osim plocica.
| 1)zidne pločice postava wc | m2 | 48
| 2)podne pločice postava wc | m2 | 9
| 3)podne plocice krovna terasa | m2 | 11
| 4)podne plocice ostava iza sanka | m2 | 20
| 5)zidne plocice materijal wc | m2 | 49
| 6)podne plocice materijal wc | m2 | 10
| 7)podne plocice krovna terasa | m2 | 12
| 8)podne plocice ostava | m2 | 21
2 | Na stepenicama kod ulaza zamijeniti ostecene kamene ploce,polirani Kanfanar d=2.5cm sirrine 20cm.Duzine su 23,34,39,44cm.U stavku ukljuciti svi potrebni alat,materijal i rad. | kom | 1
3 | Zidove izravnati prije postave keramike gletanjem grad.ljepilom | m2 | 48
UKUPNO
V | SOBOSLIKARSKI RADOVI | MJERA | KOM | JED.CIJENA | CIJENA
NAPOMENA!Gleta se i farba wc i ostave i plafon iznad sanka prizemlje i ostale zidne povrsine do kranjeg izlaza na vanjsku tersu.Jedino soba sa wc se ne dira na I.katu,kao i nosive betonske grede gdje su drveni plafoni.
1 | Zidne i stropne povrsine pregletati uz prethodno ciscenje povrsine od ostataka maltera,boje i raznih necistoca.Ostecene dijelove i sliceve(50m´x5cm*5cm ) zapuniti.Nanijeti impregnaciju prije gletanja.U stavku ukljuciti svi potreban alat i materijal,rad kao i skelu.
| 1)Zidne povrsine | m2 | 155
| 2) Stropovi | m2 | 65
2 | Bojanje nutrasnjih zidova i plafona,3 puta.U stavku ukljucen rad i svi potrebni materijal,ukljucena skela.
| 1)Zidne povrsine | m2 | 155
| 2) Stropovi | m2 | 65
UKUPNO
VI | BRAVARSKI RADOVI | MJERA | KOM | JED.CIJENA | CIJENA
1 | Skidanje limenog plasta na napi kamina te ugradba novog.Iznutra lim v=120cm,a razvojne sirine 310cm zavareno na dimnjak.Vanjski plast je okomit na plafon L oblika.Gornji dio od daske a donji dio 40cm,razvojne sirine 310cm treba mijenjati.Postovati siguronosne standarde radi sigurnosti ljudi i objekta. | kom | 1
2 | Izrada resetkaste zeljezne podnice sa zavrsnom obradom.Ugraditi na postojece leziste dubine 3cm.Pravokutnog oblika sa skosenim jednim bokom Dim 51sir*donja horizontala 158cm,a gornja 130cm | kom | 1
3 | Izrada resetkaste zeljezne podnice sa zavrsnom obradom.Potrebno ugraditi na zid nosace a podnicu u 2 dijela radi lakseg baratanja.Simetricni trapezoid gdje je donja stranica 346cm,a gornja nasuprotna 128cm. | kom | 1
4 | Izrada sa zavrsnom obradom i ugradnjom 3 pravokutna nosaca kao potpora drvenim stepenicama.Ugraduje se ispod gazista po sredini fiksiranjem na zid ili betonske grede.Dim 5*10cm,3mm stijenka.U cijenu uracunat svi rad i materijal.
| 1.3m duzine | kom | 1
| 2.3.5m duzine | kom | 1
| 3.4m duzine | kom | 1
5 | Izrada i montaza zastitne ograde na ulazu stepenice*I.kat i prema krovnoj terasi,sirine i visine 1m.Ukljucen sav materijal(nosaci,boja,brava..) i rad za izvrsenje stavke. | kom | 2
UKUPNO
VII | STOLARSKI RADOVI | MJERA | KOM | JED.CIJENA | CIJENA
Sva vanjska vrata imaju zeljeznu zastitnu ogradu koju treba skinuti,opet montirati uz radove smirglanja i farbanja prilikom zamjene ili popravka drvenih vratiju.Jediničnom cijenom obuhvaćen sav potreban alat,rad i materijal,uključivo brtvljenje spoja zida i profila purpen pjenom,silikonom.Vrata su smede boje,a zeljezna ograda crvena.
1 | Vanjska ulazna vrata sanirati,sastoje od vratiju dim otvora 136*210cm plus u nastavku prostor iznad vratiju 213 šir*80/120 visine.Skida se obloga oko vrati i postavlja bocno staklo 35*210cm i gornje koso staklo 80/120vis*213sir u drveni okvir.Vrata se stukaju,bruse i farbaju uz zamjenu brave ,cilindra i kvake i fino podesavanje. | kom | 1
2 | Vanjska vrata lijevo od ulaza se stukaju,bruse i farbaju uz zamjenu brave ,cilindra i kvake i fino podesavanje.Svijetle mjere otvora 110* 210cm. | kom | 1
3 | Vanjska vrata desno od ulaza se stukaju,bruse i farbaju uz zamjenu brave ,cilindra i kvake i fino podesavanje.Dim vratiju je100*285/300cm koso. | kom | 1
4 | Vanjska vrata izlaz krov sa dovratnikom ozrada i montaza komplet brava,cilindar i kvaka..Svijetla mjera otvora 100*215cm.Zbog osvjetljenja nutrasnjih stepenica staklo najvise zauzima povrsine.Ova vrata nemaju zastitnu zeljeznu konstrukciju.Mijenjaju se tek kada radovi zahtijevaju ali uz zastitu otvora od prodora kise u objekat. | kom | 1
5 | Sva nutrasnja vrata dobava i ugradnja novih vrata na postojeci dovratnik uz fino podesavanje. Sa svim elementima poput ,brave,rucki.Dovratnik je smede boje te ga stukamo,brusimo i farbamo da bude u istom tonu kao vrata.
| 1.Vrata od 65cm | kom | 4
| 2.Vrata od 75cm | kom | 1
6 | Bojanje bojom po uzorku(smeda) klupa i stolova raznih dimenzija u prizemlju,uz izradu,zamjenu i montazu ostecenih drvenih dijelova cca 2m2.U cijeni stavke je alat, materijal i rad potreban za obavljanje stavke. | m2 | 50
7 | Bojanje drvenih plafona u zgradi uz zamjenu dotrajalih i ugradnju novih letvica cca 25m'*5cm*2cm smede boje.U cijenu stavke ukljuciti svi materijal,rad i skelu.Prije farbanja ispuhat prasinu iznad plafona. | m2 | 75
8 | Drvene stepenice i rukohvate u objektu treba nanovo ofarbati uz zamjenu 2 gazista(100*25*3cm) i ucvrscinanje ograde(10m duz*1m vis) za pod sipkom duzine 70cm na I.katu.Imamo 3 kom stepenica cca 4m duzine,1m sirine uz 25cm gazista otvorenih cela.Ima 37 gazista od prizemlja do krova.
| 1.Stepenice | kom | 3
| 2.Ograda na I.katu | kom | 1
9 | Sank i ormar iza sanka ofarbati(smeda).Sank cca 2.2m*1.25v a ormar cca 3.25m*2.25v | kom | 1
10 | Stukanje,brusenje i farbanje drvenog poda u prizemlju u smedu boju,uz zamjenu ostecenih dijelova(cca 2m2)ipripadajucih elemenata na podu. | m2 | 40
11 | Stukanje,brusenje i farbanje drvenih vrata na ulazu u kuhinju prizemlju u boju po uzorku uz fino podesavanje.Dim otvora 100*300cm uz zamjenu brave ,cilindra i kvake | kom | 1
12 | Stukanje,brusenje i farbanje drvenih prozora iznutra i izvana po objektu sa brtvljenjem izmedu zida ,silikoniranja kod limene klupcice.Vanjsku zastititnu zeljeznu ogradu skinuti osmirglati i ofarbati,te nakon ofarbanih prozora montirati nazad.prozori smedi,ograda crvena.U cijeni svi alat,materijal i skela potrebna za izvrsenje stavke
| 1.Prozori 0.5*3.2m vis...uracunati 2*staklo izrada i montaza 32*70/76cm | kom | 2
| 2.Prozori 0.55*5m vis..Uracunati 1*staklo izrada i montaza 35*65cm | kom | 4
| 3.Prozori 0.3*190cm | kom | 2
13 | Izrada i montaza sa staklom 2 prozora u wc u prizemlju 46x110cm.Komplet alat, materijal i rad(rucka,bojanje,silikon..) | kom | 2
17 | Izrada i montaza sa staklom 1 prozora u sobi na I.katu dim 42*105cm.Komplet alat, materijal i rad(rucka,bojanje,silikon..) | kom | 1
UKUPNO
VIII | VODOINSTALATERSKI RADOVI | MJERA | KOM | JED.CIJENA | CIJENA
Cijevi su stare, cijena ukljucuje demontažu starih i postavljanje novih vodovodnih instalacija (materijal + radovi)..Stavkom je obuhvaćena priprema, prijenos materijala, spoj na instalaciju dovoda i odvoda vode, ispitivanje, te sav potreban materijal poput cijevi i spojnica te montaza sanitarija.
1 | Montaza vode i odvoda 2wc prizemlje.Voda se postavlja od ventila a odvod od postojece vertikale.Izrada prve faze komplet s novim cijevima i ventilima,finisirano sa montazom sanitarija u drugoj fazi.Kada pronademo dovodnu cijev vode stavljamo novu sa 2 ventila za toplu i hladnu vodu i sprovedu se nove cijevi do sanitarnih elemenata.U cijeni stavke komplet materijal i rad.Pazljivo napraviti utore za nove cijevi u staroj zbuki kako ne bi stemanjem odlomili vece komade.
| 1.Lijevi wc prizemlje (2 prostorije 4m2 poda).U stavki uracunat svi materijal,alat i rad potreban za izvrsenje stavke,sa sanitarijama. | kom | 1
| 2.Desni wc prizemlje(2 prostorije 4m2 poda).U stavki uracunat svi materijal,alat i rad potreban za izvrsenje stavke sa sanitarijama. | kom | 1
2. | Sanitarije :
| 1.Keramicka skoljka | kom | 2
| 2.Daska za wc skoljku | kom | 2
| 3.Vodokotlic | kom | 2
| 4.Umivaonik sa slavinom | kom | 2
| 5.Kupaonsko ogledalo | kom | 2
| 6.Drzac wc papira | kom | 2
| 7.Drzac za rucnik | kom | 2
| 8.Kos za smece | kom | 2
| 9.Posuda sa nosacem tekuci sapun | kom | 2
| 10.Wc cetka | kom | 2
3 | Vanjska terasa ,ispred ulaza treba maknuti 2m2 kam.ploca i na mjestu najveceg udubljenja ugraditi sifon, ustemati i ugraditi 1.5m' u betonu odvodnu cijev ravno sa zidom vanjske terase.U cijenu ukljuciti svi materijal,alat i rad za izvrsenje stavke(beton,kam.ploce 3cm Kanfanar..) | kom | 1
UKUPNO
IX | PRANJE TERASA I ZIDOVA
1 | Pranje visokotlacnim peracem vanjske terase ispred i iza ulaza.Fuge nakon pranja fugirati masom za fugiranje.
| 1,Vanjske terase | m2 | 180
| 2.Fuge | m' | 50
2 | Pranje visokotlacnim peracem zid iznutra i izvana straznje vanjske terase te dio zida kod wc prizemlje. | m2 | 75
UKUPNO
CIJENA
I. | PRIPREMNI RADOVI, RUŠENJE I DEMONTAŽA
II. | OBRADA PODOVA estrih
III | IZOLATERSKI RADOVI
IV | KERAMICARSKI RADOVI
V | SOBOSLIKARSKI RADOVI
VI | BRAVARSKI RADOVI
VII | STOLARSKI RADOVI
VIII | VODOINSTALATERSKI RADOVI
IX | PRANJE TERASA I ZIDOVA
UKUPNO
UKUPNO s PDV
RAZLIKA

## SLIKE
Ostave iza sanka *2
Krovna terasa
SANK,KAMIN,KLUPE I PODOVI
STEPENICE I OGRADA
VANJSKE TERASE
wc prizemlje
Vanjska vrata i prozori
NUTRASNJE ZIDNE POVRSINE