## NASLOVNA
TROŠKOVNIK GRAĐEVINSKO OBRTNIČKIH RADOVA
Investitor:
GRAD POREČ, Obala maršala Tita 5/1, 52440, Poreč OIB: 41303906494
Građevina:
REKONSTRUKCIJA STANA U POTKROVLJU
Lokacija građevine:
K.č. 363/1 ; K.o. Poreč - Nikole Tesle 1
Datum:
studeni, 2023.

## Opće napomene
OPĆE NAPOMENE
1. | OPĆI UVJETI
Cijena za svaku točku troškovnika / specifikacije, odnosno pripadnu funkcionalnu cjelinu unutar predmetnog sustava, ako i nije posebno navedeno, mora obuhvatiti dobavu, transport, montažu, spajanje, označavanje, po potrebi uzemljenje te sve potrebno za dovođenje stavke u stanje potpune funkcionalnosti. U cijenu također ukalkulirati sav potreban spojni, montažni, pridržni i ostali materijal potreban za potpuno funkcioniranje pojedine stavke, ako isti i nije posebno specificiran.Sva oprema mora biti atestirana i/ili certificirana te imati potvrdu o sukladnosti sukladno važećim predmetnim zakonima, normizaciji i pravilnicima Republike Hrvatske. U specifikaciji specificirana oprema (proizvođač, kataloški broj i sl. ) podrazumijeva se "kao tip .... " To znači da je ista upotrijebljena u projektu kao model (prvenstveno po svojim tehničkim karakteristikama, gabaritima, a potom i ostalim detaljima važnim za definiranje sustava) koji omogućuje da dokumentacija u svim potrebnim detaljima bude na razini izvedbenog projekta.
Ponuditelj može ponuditi i opremu drugih renomiranih proizvođača te izvoditi predmetne instalacije ako su :tehničke karakteristike ponuđene opreme sukladne normama navedenim u natječajnoj dokumentaciji te bolje ili jednake tehničkim karakteristikama specificirane opreme, pritom obratiti pažnju i na gabarite zamjenske opreme i njihovo uklapanje u ostale planove npr. zauzeća razvodnih ormara, kao i ostale relevantne karakteristike te uz ponudu priloženi tehnički listovi s relevantnim tehničkim karakteristikama i atesti ponuđene opreme. Ponuditelj jamči za punu funkcionalnost ponuđene opreme unutar natječajnom dokumentacijom traženog sustava te je stoga dužan ponuditi sve potrebno za osiguranje iste čak ako isto i nije posebno specificirano. Oprema se isporučuje u originalnim pakiranjima sa svim pripadnim originalnim priborom i dokumentacijoim.
Ponuditelj je dužan sve relevantne dijelove projekta, koji su u svezi s primjenjenim modelom, modificirati na adekvatan način sukladno karakteristikama nove opreme te ishoditi za provedene izmjene odobrenje predmetnih projektanata (strukovnog projektanta koordinatora, strukovnog projektanta itd) i investitora. Sve navedene popratne izmjene moraju se također, a sukladno stvarnom izvedenom stanju, provesti i u projektu izvedenog stanja.
Sva ponuđena oprema mora biti s 24 mjesečnim jamstvom i raspoloživosti rezervnih dijelova 10 godina nakon prestanka prodaje.
Obaveza je ponuditelja dati pisanu izjavu o jamstvenom roku i osiguranju potrebnih rezervnih dijelova kao dio same ponude.
Svi ponuđači moraju prihvatiti plan gradnje objekta te moraju biti sposobni isporučiti, ugraditi i staviti u funkciju ponuđene sustave u predviđenom roku.
Sve ponuđene cijene su na paritetu gradilište objekta uključujući sve uvozne troškove, prijevozi ostale troškove osim PDV-a.
Ovi zajednički obračunsko tehnički uvjeti su sastavni dio svih općih uvjeta za pojedine vrste radova.Cijene upisane u ovaj troškovnik sadrže svu naknadu za pojedine radove i dobave u odnosnim stavkama troškovnika i to u potpuno završenom radu tj. sav rad, materijal, naknadu za alat, sve pripremne, sporedne i završne radove, te horizontalne i vertikalne prijevoze i prijenose, postave i skidanje potrebnih skela, sve sigurnosne mjere po odredbama Zakona o zaštiti na radu i slično.
U cijene su također uključena sva druga davanja kao i pripomoći kod izvedbe obrtničkih radova - zaštita obrtničkih radova i proizvoda: stolarije, sanitarije, obloga, zatim sva potrebna ispitivanja materijala radi postizanja tražene kvalitete i čvrstoće po propisima. Sav upotrijebljeni materijal kao i finalni proizvod, mora odgovarati postojećim tehničkim propisima a ukoliko je to materijal ili proizvod izvan naših standarda treba kvalitetu istih dokazati atestom Zavoda za ispitivanje materijala. Davanjem ponude izvođač se obavezuje pravovremeno nabaviti sav opisani materijal i proizvode, a u slučaju nemogućnosti nabavke opisanog, tokom izvedbe gradnje će se za svaku izmjenu prikupiti ponude i uz suglasnost nadzornog inženjera i investitora odabrati najpovoljnija.
U slučaju pogodbe izvođenja radova po građevinskoj knjizi svi će se radovi obračunati prema izmjeri u naravi bez obzira na količine upisane u troškovniku. Kao način obračuna više radnji vrijede prema tome jedinične cijene ponuđene ovim troškovnikom. Za radove van troškovnika vrijedit će cijene satnica i osnovnog materijala a obračun će se vršiti na osnovu "Prosječnih normi u građevinarstvu". Prilikom davanja ponude izvođač je obavezan priložiti jedinične cijene za radnu snagu i materijal .
Izvođač nema pravo na manipulativne troškove za radove koje izvode njegove vlastite jedinice bez obzira da li se radi o građevinskim ili obrtničkim radovima. Izvođač je obvezan voditi građevinski dnevnik i građevinsku knjigu, koju će potpisivati nadzorni inženjer, kako bi se mogla kontrolirati količina izvedenih radova. Prije početka izrade treba sve mjere i količine prekontrolirati u naravi i dogovoriti sa projektantom sve pojedinosti izvedbe.
Prilikom predaje ponude treba navesti i točan rok, do kada se radovi mogu završiti i to kako rokova za pojedine faze, tako i za potpuno dovršenje. Osim toga treba prilikom predaje ponude predati osim ostalog i pismenu izjavu, da su ponuđaču poznati svi uvjeti te da je spreman da se prema njima nadmeće odnosno preuzima izvedbu radova. Kod podnošenja ponude izvođač je obvezan dostaviti detaljni operativni plan gradnje, organizacije gradilišta, popis mehanizacije i stručne radne snage, koja će biti korištena na gradilištu. Posebna obaveza glavnog izvođača u vezi sa ugovorima koje izvode drugi izvođači jest da mora koordinirati rad tih izvođača sa svojim radovima.
Ta koordinacija obuhvaća sve potrebne pripreme, ugradnju eventualnih drvenih ili metalnih elemenata potrebnih za učvršćenje ili za vješanje, te ostale zidarske i druge pripomoći potrebne za izvedbu i dovršenje radova drugih izvođača kao i to da se istome omogući privremeno uskladištenje njegovih proizvoda. Glavni izvođač je također obavezan da uskladi sve svoje radove, naročito na instalacijama, sa radovima drugih izvođača (izvodi električnih instalacija, položaji raznih cijevi, kanali itd.) kao i sa izvođačem glavnih građevinskih radova te da istima omogući nesmetano i brzo izvođenje njihovih radova. Izvođač - kooperant je obavezan osigurati normalan i nesmetan rad tj. rok izvedbe tako da ne smeta pravilan rad ostalim obrtnicima zaposlenim na gradnji.
Nabavljanje potrebnog materijala, osiguranje potrebnog broja radnika odgovarajuće stručnosti, kao i organizaciju svog rada izvođač treba sprovoditi tako da to bude u skladu sa operativnim planom, te da krivicom izvođača ne dođe do zakašnjenja s vlastitim radovima ili do ometanja u odvijanju radova drugih izvođača na građevini. Izvođač mora sam osigurati svoje dovršene radove od oštećenja do primopredaje objekata.
2. | PRIDRŽAVANJE ZAKONA I PROPISA
Izvođač je obavezan pridržavati se svih postojećih i važećih zakona, standarda, naredbi i uputstava, uredbi, pravilnika, propisa i drugih akata koji se odnose ili se mogu odnositi na radove koje je preuzeo
3. | TEHNIČKA DOKUMENTACIJA
Sva tehnička dokumentacija čiji sastav je naveden u eleboratu predstavlja cjelinu i sastavni je dio ugovora o građenju. Bilo što je spomenuto u troškovnicima, a nije prikazano u nacrtima ili je prikazano na nacrtima, a nije spomenuto u troškovnicima smatra se da je obuhvaćeno i u jednom i u drugom. U slučaju razlike između nacrta i troškovnika, troškovnici su određujući u bilo kojem slučaju nejasnosti ili razlike u brojevima, nacrtima ili troškovnicima. O tome se mora odmah obavijestiti nadzorni inženjer i projektant i zatražiti tumačenje i objašnjenje. Traženje takvog tumačenja i objašnjenja ne može ni u kom slučaju poslužiti kao isprika da ne nastavi rad u suglasnosti sa tumačenjem odnosno odlukom odgovornog projektanta i nadzornog organa.
U slučaju razlike između nacrta u manjem i onih u većem mjerilu, nacrti u većem mjerilu (detaljni nacrti) su odlučujući. Na bilo kojem nacrtu gdje je prikazan dio radova, a ostatak je dan u konturi, dio koji je prikazan primjenjuje se i na ostale dijelove radova. Ukoliko opis koje stavke dovodi izvođača u sumnju o načinu izvedbe, obavezan je pravovremeno, prije predaje ponude, tražiti objašnjenje projektanta. Ako tokom gradnje nastupe neke promjene ili dopune treba prije provedbe istih tražiti suglasnost nadzornog organa i ugovoriti jediničnu cijenu na osnovi elemenata danih u ponudi i to unijeti u građevinski dnevnik uz ovjeru. Sve nastale radnje koje nisu utvrđene na ovaj način neće se priznati u obračunu.
4. | PRIVREMENI OBJEKTI, OPREMA I INSTALACIJE
Izvođač je obavezan postaviti i instalirati sve privremene objekte, ograde, zaštite, opremu i instalacije potrebne za normalno izvođenje radova te iste ukloniti sa gradilišta nakon završetka radova. Privremeni objekti, ograde, zaštita i oprema pored ostalog obuhvaća uređenje pristupa, izgradnju eventualno potrebnih baraka, privremeno uređenje postojećih prostorija koje mogu poslužiti za odlaganje, doprema i postava građevinskih dizala, dizalica, ljestve i penjalice, ograde, zaštitne ograde, skele, platforme, oznake, protupožarnu opremu i sve ostalo potrebno za brzo i sigurno odvijanje izgradnje. Izvođač će sve ove radove izvesti bez posebne naknade.
Izvođač će bez posebne naknade izvesti prema potrebi sve potrebne privremene priključke za vodovod, kanalizaciju, električnu mrežu i telefon, te provesti potrebnu rasvjetu na gradilištu uključivo propisanu svjetlosnu rasvjetnu signalizaciju. Kod toga treba uzeti u obzir da su osnovni priključci na gradilištu već izvedeni. Izvođač je obavezan na gradilištu organizirati čuvarsku službu te osigurati policom imovinu trećih lica i života od svih eventualnih šteta i ozljeda koje mogu biti prouzrokovane građenjem ili pripremom za građenje. Izvođač preuzima potpunu odgovornost za sav materijal, opremu itd. tokom provođenja pripremnih radova i izvođenja objekta, uključivo i materijal i opremu kooperanata, suizvođača itd. sve do potpune primopredaje svih radova i objekata investitoru.
5. | RUŠENJA
Prilikom rušenja i demontaža treba obratiti pažnju na to da se ne oštete dijelovi objekta koji se ne ruše te da se ne oslabi stabilnost i statičnost objekta. Kod izvođenja novih konstruktivnih elemenata ili pojačavanja postojeću ostalu konstrukciju osigurati od rušenja ili oštećenja. Otpad (šutu) od rušenja, kao i sav ostali demontirani materijal pažljivo spuštati sa etaža do prizemlja i odlagati na za to određeno mjesto na gradilištu. Izvođač radova po završetku grubih radova treba izvršiti čišćenje te sav otpadni materijal (šutu) odvesti na gradsku deponiju. Sav materijal koji je demontiran, a mogao bi još poslužiti u neku drugu svrhu, biti će komisijski predan investitoru. Sva predviđena štemanja za polaganje vodova potrebno je izvoditi pažljivo na način da se prije štemanja provjeri trasa, te eventualne kolizije s postojećim instalacijama, te na tim mjestima izvoditi pažljivo štemanje i šlicanje kako ne bi došlo do oštećenja postojećih instalacija. U cijenu štemanja ukalkulirati sve potrebne proboje na predmetnoj trasi.
Štemanje je potrebno izvoditi s unutrašnje strane zidova s glodalima da ne dođe do oštećenja vanjskih zidova, sva nastala oštećenja prouzrokavana nepažljivim štemanje sanirati će se na račun izvođača.
6. | ČIŠĆENJA
Izvođač radova će izvesti sva čišćenja tokom radova te po završetku pojedinih grubih radova kao i fino čišćenje po završetku svih radova, a neposredno prije konačne primopredaje. Čišćenje obuhvaća uklanjanje svog smeća, otpadaka, šute, materijala ili elemenata koji je nadzorni inženjer odbio i zatražio da se ukloni sa gradilišta kao i konačno čišćenje i pranje nakon završetka svih radova te držanje svih materijala uredno uskladištenih. Izvođač je također obavezan ukloniti sve materijale, opremu itd. Gruba čišćenja izvoditi svakog dana po završetku radova.
7. | UKLANJANJE OTPADA
Izvođač će tokom trajanja izvedbe radova uklanjati sve otpatke, smeće i šutu te će isto otpremiti izvan gradilišta na za tu svrhu odobrenu lokaciju i održavat će cijeli objekt uključivo dvorište i pločnike i ulice oko gradilišta u urednom i radnom stanju. Izvođač je obavezan voditi računa i provesti mjere osiguranja da se tokom uklanjanja otpadaka, materijala i opreme ne dovedu u opasnost ljudi i imovina. Prilikom svih čišćenja i uklanjanja otpadaka, kada god je to moguće izvođač će koristiti vodu da smanji stvaranje prašine. Nikakvo smeće neće biti spaljivano na gradilištu. Nikakvo smeće ili otpaci neće se bacati u iskope, jame niti koristiti kod nasipavanja.
Vozila koja će se koristiti za odvoz smeća, šute i otpadaka moraju imati platneni krov (ceradu), a materijal koji se prevozi mora biti poprskan vodom, sve kako bi se spriječilo njegovo rasipanje i raznošenje vjetrom tokom prijevoza do lokaliteta za deponiranje. Suvišno blato i ostala nečistoća trebaju se očistiti sa kotača vozila kako bi se spriječilo da se isto raznosi po ulicama izvan gradilišta. Svako eventualno blato i ostalu nečistoću koju takova vozila raznesu po ulicama izvan gradilišta obavezan je izvođač o svom trošku ukloniti i zaprljane površine očistiti.
8. | ČUVANJE MATERIJALA
Sav materijal i oprema koji će se upotrijebiti na objektu moraju biti uskladišteni, složeni i zaštićeni te održavani u urednom i dobrom stanju. Sav suvišni materijal, oprema i alat koji nije više u upotrebi kao skele itd. moraju biti uredno složeni tako da ne ometaju napredak preostalih radova te uklonjeni prvom prilikom sa gradilišta. Ukoliko se postojeće prostorije ili djelomično dovršeni prostori objekta koriste za privremeno skladište materijala isto ne smije ometati pravovremeno izvođenje preostalih radova niti inspekciju odnosno kontrolu izvedenih radova. Izvođač je također odgovoran da težina uskladištenih materijala ne pređe računato dozvoljeno opterećenje konstrukcije.
9. | ZAVRŠETAK RADOVA
Po završetku radova teren i svi dijelovi objekta bit će ostavljeni u čistom i urednom stanju koje će udovoljiti pregledu i odobrenju nadzornog organa. Sav preostali materijal, oprema i privremeni objekti bit će uklonjeni sa gradilišta, a površine na kojima su bili postavljeni dovedene su u prijašnje stanje, u stanje predviđeno projektom ili u stanje koje će odobriti nadzorni inženjer, a sve bez prava na posebnu naknadu.
10. | PRIMOPREDAJA RADOVA
Po završetku svih radova izvršit će se primopredaja izvedenog objekta putem Komisije u kojoj će obavezno biti predstavnici investitora, projektanta i izvođača, a po potrebi i predstavnici proizvođača ili poduzeća koja su sudjelovala u financiranju ili izvedbi objekta. Prije primopredaje radova izvođač je obavezan investitoru dostaviti svu dokumentaciju, naročito projekt izvedenih radova odnosno izvedbeni projekt sa svim izmjenama i dopunama nastalim u toku građenja, građevinski dnevnik, ateste, rezultate ispitivanja itd. kao i drugu dokumentaciju potrebnu investitoru da zatraži od nadležnog inženjera dozvolu za upotrebu u skladu sa zakonima i propisima.
Tokom primopredaje vodit će se zapisnik, te je izvođač obavezan izvršiti sve eventualne ispravke, popravke i zamjene na radovima ukoliko se takve utvrde u tom zapisniku. Ove obaveze izvođača ne isključuju njegovu obavezu da provede ispravke, popravke ili zamjene zatražene po Komisiji nadležnog inženjera. Tokom trajanja ugovorenog jamčevnog odnosno garantnog roka, izvođač je obavezan o svom trošku otkloniti sve nedostatke koji se pokažu u toku tog jamčevnog roka, a koji su nastupili zbog toga što se izvođač nije držao svojih obaveza u vezi sa kvalitetom radova i materijala.
Investitor će izvođaču odrediti primjereni rok za otklanjanje nedostataka ali ujedno zadržava pravo i na naknadu eventualne štete nastale takvim nedostacima u izvedbi. Izvođač nije obavezan vršiti korekcije ili popravke koje su rezultat normalnog korištenja i habanja tokom upotrebe objekta. Po isteku jamčevnog odnosno garantnog roka predstavnici investitora, projektanta i izvođača će pregledati radove i sastaviti popis eventulanih korekcija i popravaka te odrediti razuman rok u kojem je izvođač obavezan provesti takve korekcije i popravke, a po izvršenju takvih popravaka isti će ponovo biti pregledani po nadzornom inženjeru, prihvaćeni i svi će se ugovoreni radovi potom isplatiti i posao će se smatrati završenim.

## GO_Radovi
Tip radova | Red. br. | Opis | Jed. mjere | Količina | Jedinična cijena | Ukupno | Napomena
| 1. | RUŠILAČKI RADOVI
| 1. | Uklanjanje postojeće opreme iz objekta. Stavka obuhvaća demontažu i uklanjenje svog sitnog inventara (rasvjete, utičnica, sanitarnih i kuhinjskih elemenata i sl.) kompletno sa horizontalnim i vertikalnim prijevozom, utovarom, prijevozom kamionom te istovarom na gradsku deponiju. Obračun paušalno
|  | -uklanjanje opreme | pauš. | 1 |  | 0
| 2. | Rušenje pregradnih zidova uključivo sa žbukom i starim instalacijama. Izračun po m2 uklonjenog zida debljine 10-15cm kompletno sa horizontalnim i vertikalnim prijevozom, utovarom, prijevozom kamionom te istovarom na gradsku deponiju.
|  | -rušenje pregradnih zidova debljine 10-15cm | m2 | 9 |  | 0
| 3. | Rušenje zidnih obloga na nosivim i pregradnim zidovima. Izračun po m2 uklonjene drvene obloge kompletno sa horizontalnim i vertikalnim prijevozom, utovarom, prijevozom kamionom te istovarom na gradsku deponiju.
|  | - uklanjanje zidnih obloga | m2 | 6 |  | 0
| 4. | Pažljivo rušenje dijelova nosivih zidova zbog proširenja otvora. Postojeći nosivi zid potrebno je najprije zašlicati i provjeriti nosivost i spoj sa nadvojem. Ovisno o stanju konstrukcije, po potrebi izvoditi i podupiranja za koje se može ukazati potreba. Obračun paušalno.
|  | - proširenje otvora do maksimalno 10 cm sa svake strane | pauš | 1 |  | 0
|  | - proširenje otvora do maksimalno 10 cm sa svake strane | pauš | 1 |  | 0
| 5. | Rušenje postojećih slojeva međukatne konstrukcije, sve kompletno do nosivih greda. Postojeća konstrukcija je izvedena od drvenih greda sa daščanom oplatom. Stavka uključuje pažljivo skidanje slojeva poda sve do nosive konstrukcije, iznošenje, utovar, prijevoz i odlaganje na gradski deponij ili skladište investitora. Obračun po m2
|  |  | m2 | 33 |  | 0
| 6. | Rušenje postojeće stropne obloge. Potrebno je skinuti sve slojeve do nosivih greda. Stavka uključuje pažljivo skidanje slojeva konstrukcije, nosivih greda, iznošenje, utovar, prijevoz i odlaganje na gradski deponij ili skladište investitora. Obračun po m2
|  |  | m2 | 33 |  | 0
| 7. | Pažljivo uklanjanje postojeće vanjske i unutarnje stolarije (prozori/vrata). Pri uklanjanju je potrebno paziti kako se ne bi oštetile postojeće kamene erte na vanjskoj fasadi ili postojeći elementi nosivih zidova građevine. Stavka obuhvaća skidanje krila, dotrajalih limova, okvira iz zidova i iznošenje, utovar, prijevoz i odlaganje na gradski deponij. Obračun po komadu sve kompletno.
|  | - ulazna vrata dim: 104x208 cm | kom | 1 |  | 0
|  | - vanjski prozori dim: 95/65 cm | kom | 3 |  | 0
|  | - unutrnja vrata dim: 80/208 cm | kom | 1 |  | 0
|  | - unutrnja vrata dim: 67/208 cm | kom | 1 |  | 0
| 8. | Pažljiva demontaža dijela metalne ograde. Pri uklanjanju je potrebno paziti da se ne ošteti ostatak postojeće ograde stepeništa koji nije predviđen za uklanjanje. U cijenu stavke uključen horizontalm i vertikalni transport, utovar, prijevoz i odlaganje na gradski deponij. Obračun po kom.
|  | - uklanjanje ograde dužine cca 120 cm | kom | 1 |  | 0
| 1. | RUŠILAČKI RADOVI | UKUPNO € |  |  | 0
| 2. | ZIDARSKI RADOVI
| 1. | Reparacija postojećih greda Fino brušenje postojećih greda međukatne i krovne konstrukcije do zdravog drva. Podloga mora biti tvrda, suha i čista. Nakon čišćenja izvesti obnavaljajuće bojanje drvenih greda lazurnim premazom za štićenje drva.
NAPOMENA: Po potrebi drvo najprije premazati insekticidnim i biocidnim premazima u slučaju da se utvrdi da u nosivim gredama postoje tragovi drvnih nametnika.
|  | - reparacija greda i bojanja | m1 | 35 |  | 0
|  | - biocidni premaz protiv nametnika | m1 | 35 |  | 0
| 2. | Dobava i postavljanje OSB podložnih ploča debljine 18 mm, prema uputama proizvođača. Ploče se polažu na postojeću konstrukciju - drvene grede te fiksiraju prema uputama proizvođača. Obračun po m2.
|  | - OSB ploče na podu | m2 | 33 |  | 0
| 3. | Dobava, rezanje i pripasivanje dvoslojnog suhog estriha iz gipsanih podnih ploča, (tip kao Knauf suhi estrih F145 ili jednakovrijedno). Dimenzije ploča 1250x900x12,5 mm, nazivne debljine 25 mm (2x12,5 mm), lijepljene s ljepilom. Ploče se polažu na sloj toplinske izolacije (ploče od EPS-a ≥100 kPa), prilikom ugradnje međusobno se lijepe po čitavoj površini i dodatno međusobno pričvršćuju čeličnim klamicama. Razred negorivosti estriha je A2 prema HRN EN 4102-2. U cijenu uključiti zapunjenje spojeva ploča i premazivanje površine s premazom za ruegulaciju sposobnosti upijanja i prijanjanja. U cijenu uključena dobava materijala (suhi estrih sustav F145, EPS, svi potrebni premazi), izvedba i upotreba svih alata i uređaja, te završno čišćenje postavljene podloge prema preporuci proizvođača estriha. Obračun po m2
JEDNAKOVRIJEDNO:
|  | - suhi estrih, ugradnja prema sustavu tipa Knauf F145 ili jednakovrijedan | m2 | 33 |  | 0
| 4. | Izrada hidroizolacije podova i zidova kupaonica, hidroizolacijskim premazom na bazi polimercementa. U cijenu stavke obračunati trake za kutne spojeve i dilatacije. Obračun po m2.
|  | - polimercementna hidroizolacija | m2 | 6.5 |  | 0
| 5. | Dobava i ugradnja montažnih nadvoja za novo formiran otvor u postojećim zidovima debljine cca 20cm. Stavka obuhvaća sva potrebna podupiranja prilikom ugradnje novih nadvoja te izravnavanje i zapunjavanje svih spojeva nakon dovršetka radova. Stavka obuhvaća i pažljivu izradu ležišta u zidovima za potrebe ugradnje novih montažnih nadvoja. Obračun po m1 ugrađenog nadvoja.
|  | montažni nadvoji | m1 | 1.5 |  | 0
| 6. | Zidarska krpanja cementnim mortom
Stavka obuhvaća razna zidarska krpanja koja su potrebna, a koja će se utvrditi nakon skidanja postojećih obloga i dijelova zidova/stropova. Obračun po m2
|  | - zidarska krpanja | m2 | 22 |  | 0
| 2. | ZIDARSKI RADOVI | UKUPNO € |  |  | 0
| 3. | GIPSKARTONSKI I MONTAŽERSKI RADOVI
| 1. | Pregradni zid d = 100 mm, jednostruka metalna potkonstrukcija, d = 50 mm, obostrana dvoslojna obloga s GK-pločama d = 12,5 mm, samonosiva izolacija d = 50 mm, procijenjena zvučna izolacija Rw = 51 dB, zaglađeno i obrađeno u kvaliteti K2, visina zida do 4,00 m. Obračun po m2
|  |  | m2 | 9 |  | 0
| 2. | Jednostrana zidna obloga sa potkonstrukcijom d = 50 mm, jednostrana dvoslojna obloga sa GK pločama d = 12,5 mm, samonosiva izolacija d = 50 mm, zaglađeno i obrađeno u kvaliteti K2, visina zida do 4,00 m. Obračun po m2
|  | - zidna obloga pločama H13 | m2 | 1.5 |  | 0
| 3. | Spušteni strop, vodoravni, potkonstrukcija na direktnom ovjesu, jednoslojna obloga iz gips-ploča debljine 12,5 mm, zaglađeno i obrađeno u kvaliteti K2. U stavku obračunata i ugradnja toplinske izolaije min d = 50 mm. Obračun po m2
Napomena: Predviđen sistem Knauf D611 ili jednakovrijedno
JEDNAKOVRIJEDNO:
|  | - spušteni strop pločama A13 | m2 | 33 |  | 0
|  | - spušteni strop pločama H13 | m2 | 3 |  | 0
| 3. | GIPSKARTONSKI I MONTAŽERSKI RADOVI | UKUPNO € |  |  | 0
| 4. | SOBOSLIKARSKI RADOVI
| 1. | Strojno ili ručno struganje, brušenje postojećih zidova kompletno sa čišćenjem i svom pripremom za gletanje. Horizontalni i vertikalni prijenos, utovar, odvoz, istovar i zbrinjavanje ostruganog materijala na za to registriranu gradsku deponiju. Obračun po m².
|  | - brušenje postojećih zidova | m2 | 65 |  | 0
| 2. | Izravnavanje podloge vapneno cementnom masom
Manja oštećenja i nepravilnosti na zidnim površinama izravnati debeloslojnom vapneno cementnom masom za izravnavanje kao JUBOGLET NIVELIN D ili jednakovrijedno u debljini 3-5 mm i fino izravnati podlogu. Masu za izravnavanje nanijeti ručno – nehrđajućom čeličnom gladilicom. Obračun po m2
JEDNAKOVRIJEDNO:
|  | - izravnavanje podloge | m2 | 30 |  | 0
| 3. | Dobava materijala, impregniranje, bojanje i gletanje AB, gipskartonskih i dr. stropova, zidova, obloga i sl. Bojanje bojom na osnovi vodene disperzije tipa. Nakon gletanja podlogu je potrebno izjednačiti pokrivnim temeljnim premazom na osnovi vodene disperzije na bazi akrilnog kopolimera jednom rukom. Poštivati sazrijevanje gleta prema uputama proizvođača. Sve navedeno potrebno uključiti u cijenu stavke.
Zidovi
|  | - gletanje x2 ruke cijelih površina unutarnjih zidova te sva navedena priprema za bojanje | m2 | 75 |  | 0
|  | - bojanje x2 ruke cijelih površina unutarnjih zidova prema navedenom u opisu stavke | m2 | 75 |  | 0
Stropovi
|  | - gletanje x2 ruke cijelih površina unutarnjih stropova te sva navedena priprema za bojanje | m2 | 36 |  | 0
|  | - bojanje x2 ruke cijelih površina unutarnjih stropova prema navedenom u opisu stavke | m2 | 36 |  | 0
| 4. | SOBOSLIKARSKI RADOVI | UKUPNO € |  |  | 0
| 5. | KERAMIČARSKI RADOVI
Dobava i polaganje na ljepilo podnih i zidnih keramičkih pločica u sanitarnim čvorovima. U cijenu uračunati pripremu podloge za polaganje, vodonepropusno ljepilo, masu za fugiranje i rubne lajsne od odgovarajućeg materijala (mat aluminij ili inox) uz suglasnost nadzornog inženjera. Podne pločice I klase.
Sav vezni materijal, ljepila (flexsibilna, visokofleksibilna ili dvokomponentna) i zaptivni materijal mora biti u skladu s propisima HRN, izvođač je dužan pribaviti odgovarajuće ateste.
Obračun po m2 kako slijedi:
| 1. | Podne rektificirane keramičke protuklizne pločice
KUPAONICA
|  | a) Dobava osnovnog materijala | m2 | 3 |  | 0
|  | b) Dobava svog ostalog materijala i rad za postavu | m2 | 3 |  | 0
| 2. | Zidne rektificirane keramičke pločice
KUPAONICA
|  | a) Dobava osnovnog materijala | m2 | 15 |  | 0
|  | b) Dobava svog ostalog materijala i rad za postavu | m2 | 15 |  | 0
KUHINJA
|  | a) Dobava osnovnog materijala | m2 | 3 |  | 0
|  | b) Dobava svog ostalog materijala i rad za postavu | m2 | 3 |  | 0
| 5. | KERAMIČARSKI RADOVI | UKUPNO € |  |  | 0
| 6. | PODOPOLAGAČKI RADOVI
| 1. | Dobava svog potrebnog materijala i postava troslojnog laminata debljine 2 cm u dekoru i boji prema odabiru projektanta. Stavka obuhvaća i dobavu i postavu Izofix ploča deb. 5 mm prije postave laminata. Obračun po m2 kompletno postavljenog laminata i izolacijskog sloja.
|  | - laminat | m2 | 32 |  | 0
| 2. | Dobava svog potrebnog materijala i postava kutnih letvi za laminat 3x3 cm prema odabiru projektanta. Obračun po m1.
|  | - sokl | m2 | 30 |  | 0
| 6. | PODOPOLAGAČKI RADOVI | UKUPNO € |  |  | 0
| 7. | STOLARIJA
| 1. | Izrada, dobava i montaža zaokretnih punih protpuprovalnih ulaznih vrata. Vrata se sastoje od jednog zaokretnog krila. Predvidjeti masivan okov, kvaku, bravi i cilindar za zaključavanje od nehrđajućeg čelika. Hidraulični zatvarač sa mogućnošću blokade položaja.
|  | - Ulazna vrata stana dim: 104x210 cm | kom | 1 |  | 0
| 2. | Izrada, dobava i montaža dvokrilnog zaokretnog prozora sa dvokrilnim drvenim griljama. Materijal u potpunosti drvo. Ispuna dvostruko termoizolacijsko staklo. U cijenu stavke je potrebno uračunati i izradu unutrašnje drvene klupice. Sve dimenzije izvđač je dužan provjeriti na licu mjesta. Obračun po komadu.
|  | - Dvokrilni drveni prozor sa griljama dim: 95/65 | kom | 3 |  | 0
| 3. | Izrada, dobava i montaža drvenih sobnih vratiju, komplet sa dovratnicima, pantama, okovom. Sve dimenzije izvđač je dužan provjeriti na licu mjesta. Obračun po komadu.
|  | - Sobna vrata dim: 70x210 cm | kom | 1 |  | 0
|  | - Sobna vrata dim: 80x210 cm | kom | 1 |  | 0
| 7. | STOLARIJA | UKUPNO € |  | = | 0
REKAPITULACIJA:
| 1. | RUŠILAČKI RADOVI |  |  | 0 | 0
| 2. | ZIDARSKI RADOVI |  |  | 0 | 0
| 3. | GIPSKARTONSKI I MONTAŽERSKI RADOVI |  |  | 0 | 0
| 4. | SOBOSLIKARSKI RADOVI |  |  | 0 | 0
| 5. | KERAMIČARSKI RADOVI |  |  | 0 | 0
| 6. | PODOPOLAGAČKI RADOVI |  |  | 0 | 0
| 7. | STOLARIJA |  |  | = | 0
|  | SVEUKUPNO GO RADOVI €: |  |  |  | 0

## ViK
Red. br. | Opis | Jed. mjere | Količina | Jedinična cijena | Ukupno | Napomena
1. | VODOVODNE INSTALACIJE
1. | Dobava i montaža cijevi vodovodne instalacije od plastičnih vodovodnih cijevi komplet sa svim potrebnim fitinzima i prijelaznim komadima za spoj na glavni dovod hladne i tople vode od pocinčanih cijevi te za kutne ventile za spoj armatura za sanitarnu opremu.
Stavkom je obuhvaćen sav horizontalni i vertikalni transport do gradilišta i po gradilištu, te kontrola svog cjevovoda prije montaže, toplinska izolacija cijevi za toplu vodu za podžbukbu ugradnju, te sav spojni i pričvrsni materijal.
Stavka obuhvaća fiksiranje cijevi u ravnini sa zidom, čepove za tlačnu probu cjevovoda, redukcijske elemente, 'T' komade, koljena i sav ostali potreban mate
| - Dobava i montaža PPR cijevi NO 25 | m1 | 10 |  | 0
| - Dobava i montaža PPR cijevi NO 20 | m1 | 15 |  | 0
2. | Dobava i ugradnja podžbuknog ventila sa poniklovanom kapom za sanitarno pitku vodu koji se ugrađuju na početku pojedinog ogranka. Obračun po komadu.
|  | kom | 4 |  | 0
3. | Dobava i ugradnja kutnih ventila s nastavkom za priključak fleksibilne poniklovane cijevi. Ventili se ugrađuju za spoj umivaonika, sudopera, bojlera u objektu.
| - kutni ventil | kom | 6 |  | 0
4. | Ispitivanje instalacije, tlačna proba i izrada zapisnika o uspješnosti tlačne probe, sve prema tehničkom opisu
|  | kpl | 1 |  | 0
5. | Ispiranje i dezinfekcija cjevovoda, te uzorkovanje s popratnom analizom sa strane nadležnog zavoda za javno zdravstvo i pisanim izvješćem o sanitarnoj ispravnosti.
|  | kpl | 1 |  | 0
6. | Dobava i montaža vodomjera sa svim potrebnim radnjama materijalom. Obračun po kom.
| - vodomjer fi 25mm (za sanitarnu vodu) | kom | 1 |  | 0
| - kuglasti ventil DN 25 mm | kom | 1 |  | 0
1. | VODOVODNE INSTALACIJE | UKUPNO € |  |  | 0
2. | INSTALACIJE KANALIZACIJE
1. | Dobava i ugradnja PVC cijevi za odvodnju, komplet sa fazonskim komadima, spojnim i brtvenim materijalom. Obračun po m'.
| - PVC DN 75 | m1 | 3 |  | 0
| - PVC DN 50 | m1 | 8 |  | 0
| - PVC DN 110 | m1 | 5 |  | 0
2. | Dobava i ugradnja podnih sifona Φ50mm. Obračun po komadu.
| - odvodni sifoni | kom | 1 |  | 0
3. | Ispitivanje instalacije odvodnje na protočnost i vodonepropusnost nakon završetka montaže te izrada zapisnika o ispravnosti sve prema tehničkom opisu.
|  | kpl | 1 |  | 0
2. | INSTALACIJE KANALIZACIJE | UKUPNO € |  |  | 0
3. | SANITARNI UREĐAJI
1. | Dobava i montaža konzolne keramičke WC školjke, komplet sa ugradnim vodokotlićem i poklopcem. Vodokotlić samonosiv za ugradnju u suhomontažnu zidnu ili predzidnu konstrukciju. Obračun po komadu
| - WC školjka | kom | 1 |  | 0
2. | Dobava i montaža keramičkog umivaonika u kompletu sa kromiranim metalnim sifonom i ručnom armaturom. Obračun po kompletno ugrađene stavle
|  | kpl | 1 |  | 0
3. | Dobava i montaža tuš kade, komplet sa ponikovanim sifonom, čepom i rešetkom. Obračun po komadu
|  | kom | 1 |  | 0
4. | Dobava i montaža tuš kompleta koji se sastoji od armature, rozete za tuširanje i držača za tuš rozetu. Obračun po komadu
|  | kom | 1 |  | 0
5. | Dobava i montaža električnog bojlera. Obračun po komadu komplet montiranog bojlera
| - električni akumulacioni bojler 50l | kom | 1 |  | 0
3. | SANITARNI UREĐAJI | UKUPNO € |  | = | 0
REKAPITULACIJA:
1. | VODOVODNE INSTALACIJE |  |  | 0 | 0
2. | INSTALACIJE KANALIZACIJE |  |  | 0 | 0
3. | SANITARNI UREĐAJI |  |  | = | 0
| SVEUKUPNO VIK RADOVI €: |  |  |  | 0

## ELEKTROINSTALACIJE
R.br. | Opis stavke | Jed.mjere | Količina uk. | Jed.cijena | Ukupno
I. | ENERGETSKI PRIKLJUČAK GRAĐEVINE
1. | Dobava i polaganje cijevi PC Ø50 u prethodno izdubljene kanale (šliceve) u zidu ili podnoj podlozi. U jediničnu cijenu uračunati dubljenje kanala te njihovo zatvaranje | m | 20 |  | 0
2. | Vod FG16OR16 5x10 mm², polaganje od KPMO-a do RO. Nabava, polaganje uvlačenjem u PVC Ø50 mm zaštitne cijevi. Obračun po dužnom metru voda. | m | 25 |  | 0
3. | Spajanje voda FG16OR16 5x10 mm² na oba kraja (KPMO- RO) sa odgovarajućim kabelskim završecima. | kpl | 1 |  | 0
| I. ENERGETSKI PRIKLJUČAK GRAĐEVINE UKUPNO: |  |  |  | 0
II. | RAZDJELNIK STANA RO
Dobava gotovih razdjelnika, montaža ili ugradba prema opisu te spoj na instalaciju. Osim navedene opreme svi razdjelnici moraju sadržavati bravicu, uloške osigurača prema shemama, redne stezaljke, sitni i spojni materijal, sabirnice, oznake, ažurirane sheme i sl. U razdjelnicima je potrebno ostaviti 20-30% slobodnog prostora za moguća buduća proširenja.
1. | Kućište razdjelnika je plastično. Montaža podžbukno sa zatamnjenim prozirnim vratima, 3x12 modula.Ormarić opremljen sa N i PE sabirnicama i strujnim mostovima originalne izvedbe. | kom | 1 |  | 0
2. | Odvodnik prenapona (Tip 1+2), broj polova 1+N/PE, testiran na strujni val 10/350-50kA, Un=230/340V AC, Up=1,3kV. | kom | 1 |  | 0
3. | Automatski prekidač 1P, krivulja okidanja C, nazivne struje 25A, prekidne moći Icu=10 kA u funkciji ograničavajuće strujne sklopke (limitatora) sa mogućnošću plombiranja. | kom | 1 |  | 0
4. | Strujna zaštitna sklopka 2P, 40A/30mA. Izvedba prema EN 60.898/EN 61.009 | kom | 1 |  | 0
5. | Kombinacija prekidača i strujne zaštitne sklopke 1P+N, B, 16A/30 mA. Izvedba prema IEC 61009-1 | kom | 1 |  | 0
6. | Automatski prekidač 1P, krivulja okidanja C, nazivne struje 16A, prekidne moći Icu=10 kA. | kom | 1 |  | 0
7. | Automatski prekidač 1P, krivulja okidanja B, nazivne struje 16A, prekidne moći Icu=10 kA. | kom | 9 |  | 0
8. | Automatski prekidač 1P, krivulja okidanja B, nazivne struje 10A, prekidne moći Icu=10 kA. | kom | 2 |  | 0
| II. RAZDJELNIK STANA RO UKUPNO: |  |  |  | 0
III. | ELEKTRIČNE INSTALACIJE PROSTORA
III.1 | ELEKTRIČNE INSTALACIJE TROŠILA
III.1.1 | KABELI I VODOVI
Dobava navedenih kabela i vodova te polaganje na opisani način. U jediničnu cijenu stavke uz koju se primjenjuju uračunati sva potrebna kopanja udubljenja, proboje zidova i međukatne konstrukcije te potrebne razvodne kutije.
1. | Dobava i polaganje cijevi PC Ø20 u prethodno izdubljene kanale (šliceve) u zidu ili podnoj podlozi. U jediničnu cijenu uračunati dubljenje kanala te njihovo zatvaranje CS20 | m | 160 |  | 0
2. | Vod FG16OR16-3x2,5 mm². Polaganje u PVC cijevi Ø20 u betonski zid, strop ili pod. | m | 15 |  | 0
3. | Vod NYM-J-3x2,5 mm². Polaganje u PVC cijevi Ø20 u betonski zid, strop ili pod. | m | 150 |  | 0
4. | Vod NYM-J-3x1,5 mm². Polaganje u PVC cijevi Ø20 u betonski zid, strop ili pod. | m | 5 |  | 0
5. | Ostali sitni i nepredviđeni radovi i materijal do okončanog obračuna 5% vrijednosti prethodne stavke ovog poglavlja troškovnika, koji se priznaju kod obračuna isključivo na temelju upisa u građevinsku knjigu i ovjereno od nadzornog inženjera. | kpl | 1
| III.1.1 KABELI I VODOVI UKUPNO: |  |  |  | 0
III.1.2 | INSTALACIJSKI MATERIJAL
1. | Dobava, isporuka i ugradnja podžbukne priključnice, 16A/230V, jednostruke, komplet sa montažnom kutijom, nosačem i ukrasnim poklopcem | kom | 9 |  | 0
2. | Dobava, isporuka i ugradnja podžbukne priključnice, 16A/230V, dvostruke, komplet sa montažnom kutijom, nosačem i ukrasnim poklopcem | kom | 3 |  | 0
3. | Dobava, isporuka i ugradnja podžbukne priključnice, 16A/230V, jednostruke, komplet sa montažnom kutijom, nosačem i vodotijesnim poklopcem stupnja zaštite IP55 | kom | 2 |  | 0
5. | Dobava, isporuka, ugradnja te spajanje na instalaciju kutija za fiksni priključak | kom | 3 |  | 0
6. | Dobava, isporuka, ugradnja te spajanje na instalaciju kućnog električnog zvona | kom | 1 |  | 0
7. | Dobava, isporuka, ugradnja i spajanje na instalaciju tipkala sa svjetlosnom signalizacijom, 1P-NO/10A/250V, komplet sa montažnom kutijom, nosačem i ukrasnim poklopcem (el zvono) | kom | 1 |  | 0
8. | Ostali sitni i nepredviđeni radovi i materijal do okončanog obračuna 5% vrijednosti prethodne stavke ovog poglavlja troškovnika, koji se priznaju kod obračuna isključivo na temelju upisa u građevinsku knjigu i ovjereno od nadzornog inženjera. | kpl | 1
| III.1.2 INSTALACIJSKI MATERIJAL UKUPNO: |  |  |  | 0
| III.1 ELEKTRIČNE INSTALACIJE TROŠILA UKUPNO: |  |  |  | 0
III.2 | ELEKTRIČNE INSTALACIJE RASVJETE (BEZ RASVJETNIH TIJELA)
III.2.1 | KABELI I VODOVI
1. | Dobava i polaganje cijevi PC Ø20 u prethodno izdubljene kanale (šliceve) u zidu ili podnoj podlozi. U jediničnu cijenu uračunati dubljenje kanala te njihovo zatvaranje | m | 110 |  | 0
2. | Vod NYM-J-3x1,5 mm² (djelomično 2x1,5, 4x1,5 mm²). Polaganje u PVC cijevi Ø20 u stropu ili zidu. | m | 120 |  | 0
3. | Ostali sitni i nepredviđeni radovi i materijal do okončanog obračuna 5% vrijednosti prethodne stavke ovog poglavlja troškovnika, koji se priznaju kod obračuna isključivo na temelju upisa u građevinsku knjigu i ovjereno od nadzornog inženjera) | kpl | 1
| III.2.1 KABELI I VODOVI UKUPNO: |  |  |  | 0
III.2.2 | INSTALACIJSKI MATERIJAL
1. | Dobava, isporuka, ugradnja i spajanje na instalaciju prekidača instalacijskog,običnog 1P, 16A/250V, komplet sa montažnom kutijom, nosačem i ukrasnim poklopcem | kom | 3 |  | 0
2. | Dobava, isporuka, ugradnja i spajanje na instalaciju prekidača instalacijskog, izmjeničnog 1P, 16A/250V, komplet sa montažnom kutijom, nosačem i ukrasnim poklopcem | kom | 4 |  | 0
3. | Dobava, isporuka, ugradnja i spajanje na instalaciju prekidača instalacijskog, križnog 1P, 16A/250V, komplet sa montažnom kutijom, nosačem i ukrasnim poklopcem | kom | 7 |  | 0
4. | Ugradnja i spajanje na instalaciju rasvjetnog tijela komplet s žaruljom, te spojnim i montažnim materijalom. PLAFONJERA LED 18W/4000K,1600lm TNC Rorik | kom | 7 |  | 0
5. | Ostali sitni i nepredviđeni radovi i materijal do okončanog obračuna 5% vrijednosti prethodne stavke ovog poglavlja troškovnika, koji se priznaju kod obračuna isključivo na temelju upisa u građevinsku knjigu i ovjereno od nadzornog inženjera. | kpl | 1 |  |  | 0
| III.2.2 INSTALACIJSKI MATERIJAL UKUPNO: |  |  |  | 0
| III.2 ELEKTRIČNE INSTALACIJE RASVJETE (BEZ RASVJETNIH TIJELA) UKUPNO: |  |  |  | 0
| III. ELEKTRIČNE INSTALACIJE PROSTORA UKUPNO: |  |  |  | 0
IV. | INSTALACIJE IZJEDNAČENJA POTENCIJALA I DODATNOG IZJEDNAČENJA POTENCIJALA METALNIH MASA
1. | Dobava i polaganje cijevi PC Ø20 u prethodno izdubljene kanale (šliceve) u zidu ili podnoj podlozi. U jediničnu cijenu uračunati dubljenje kanala te njihovo zatvaranje grubom i finom žbukom. | m | 5 |  | 0
2. | Dobava, isporuka i polaganje cijevi PC Ø16 u zid ili podnu podlogu za polaganje vodova za izjednačenje potencijala metalnih masa.. U jediničnu cijenu uračunati dubljenje kanala te njihovo zatvaranje grubom i finom žbukom. | m | 30 |  | 0
3. | Dobava, isporuka, ugradnja i spajanje na instalaciju voda tipa H07V-K 1x16 mm². Izrada priključaka kutija za izjednačenje potencijala metalnih masa i pripadnog razdjelnika. | m | 5 |  | 0
4. | Dobava, isporuka, ugradnja i spajanje na instalaciju voda tipa H07V-K 1x6 mm² isključivo za povezivanje na metalne mase komplet sa svim spojnim i montažnim priborom. | m | 30 |  | 0
5. | Dobava, isporuka, ugradnja te spajanje na instalaciju kutije za izjednačenje potencijala PSK50 sa stezajlkom. Ugradnja u zid. | kom | 1 |  | 0
6. | Dobava, isporuka, ugradnja te spajanje na instalaciju obujmica za metalne cijevi (vodoinstalacije i cijevi instalacije grijanja i hlađenja). | kom | 1 |  | 0
7. | Ostali sitni i nepredviđeni radovi i materijal do okončanog obračuna 5% vrijednosti prethodne stavke ovog poglavlja troškovnika, koji se priznaju kod obračuna isključivo na temelju upisa u građevinsku knjigu i ovjereno od nadzornog inženjera. U ponudbenoj dokumentaciji ne popunjavati ovu rubriku. | kpl | 1
| IV. INSTALACIJE IZJEDNAČENJA POTENCIJALA I DODATNOG IZJEDNAČENJA POTENCIJALA METALNIH MASA UKUPNO: |  |  |  | 0
V. | INSTALACIJE SLABE STRUJE
V.2 | RAZDJELNIK
1. | Dobava, isporuka, ugradnja i spajanje na instalaciju komunikacijskog ormarića stambene jedinice (KO) sa jednom KRONE rastavnom regletom i jednom priključnicom za napajanje opreme. Ormarić mora biti dostatne veličine za mogućnost ugradnje ADSL opreme. | kom | 1 |  | 0
| V.2 RAZDJELNIK UKUPNO: |  |  |  | 0
V.3 | KABELI I VODOVI
Dobava navedenih kabela i vodova te polaganje na opisani način. U jediničnu cijenu stavke uz koju se primjenjuju uračunati sva potrebna kopanja udubljenja i proboje zidova.
1. | Dobava i polaganje cijevi PC Ø20 u prethodno izdubljene kanale (šliceve) u zidu ili podnoj podlozi. U jediničnu cijenu uračunati dubljenje kanala te njihovo zatvaranje | m | 110 |  | 0
2. | Dobava i postavljanje koaksijalnog kabela tri-shield, gušenje < 20dB@1000 MHz, < 30 dB@2000 MHz, 7 mm / 75 ohma, crni, UV zaštita, tip KOKA2005KN (za vezu od antena na krovu do KO). Polaganje u PVC cijevi u betonski zid, strop ili pod. | m | 30 |  | 0
3. | Dobava i postavljanje koaksijalnog kabela LSZH, tri-shield, gušenje < 20dB@1000 MHz, < 30 dB@2000 MHz, 7 mm / 75 ohma, kao tip CATV 1.13/4.8 AF (za razvod od KO do TV utičnica). Polaganje u PVC cijevi u betonski zid, strop ili pod. | m | 10 |  | 0
4. | Dobava, isporuka i ugradnja voda UTP cat6e. Polaganje u PVC cijevi Ø20. | m | 30 |  | 0
5. | Dobava, isporuka i ugradnja voda TK 59-50 3x4x0,6. Polaganje u PVC cijevi Ø50. tk + cijev 50 | m | 30 |  | 0
6. | Dobava, isporuka, polaganje i spajanje voda H07V-K 1x16 mm² za uzemljenje antenskog stupa. Polaganje u PVC cijevi Ø16. | m | 10 |  | 0
7. | Ostali sitni i nepredviđeni radovi i materijal do okončanog obračuna 5% vrijednosti prethodne stavke ovog poglavlja troškovnika, koji se priznaju kod obračuna isključivo na temelju upisa u građevinsku knjigu i ovjereno od nadzornog inženjera. U ponudbenoj dokumentaciji ne popunjavati ovu rubriku. | kpl | 1
| V.3 KABELI I VODOVI UKUPNO: |  |  |  | 0
V.4 | OPREMA ZA PRIJAM I DISTRIBUCIJU SIGNALA
1. | Dobava, postavljanje i spajanje opreme za prijem signala. Oprema se postavlja na krov objekta. Oprema sastavljena od sljedećih komponenti : - Aluminijski dvodijelni stup - 1 kom - Obujmica za sidrenje - 1 kom - Obujmica za pričvršćenje - 2 kom - Obujmica za uzemljenje - 1 kom - Krovni lim - 1 kom - Poklopac za stup - 1 kom - UHF antena - 1 kom - SA antena offset 100/110 cm - 1 kom - Nosač 2 LNB-a - 1 kom - LNB quad - 2kom - DISEqC SKLOPKA - 1 kom | kpl | 1 |  | 0
| V.4 OPREMA ZA PRIJAM I DISTRIBUCIJU SIGNALA UKUPNO: |  |  |  | 0
V.5 | INSTALACIJSKI MATERIJAL
1. | Dobava, isporuka i ugradnja komunikacijske priključnice RJ45, komplet sa montažnom kutijom, nosačem i ukrasnim poklopcem | kom | 3 |  | 0
2. | Dobava, isporuka i ugradnja antenske TV priključnice s IEC kontektorom Ø9,5mm (muškim), komplet sa montažnom kutijom, nosačem i ukrasnim poklopcem | kom | 1 |  | 0
3. | Ostali sitni i nepredviđeni radovi i materijal do okončanog obračuna 5% vrijednosti prethodne stavke ovog poglavlja troškovnika, koji se priznaju kod obračuna isključivo na temelju upisa u građevinsku knjigu i ovjereno od nadzornog inženjera. U ponudbenoj dokumentaciji ne popunjavati ovu rubriku. | kpl | 1
| V.5 INSTALACIJSKI MATERIJAL UKUPNO: |  |  |  | 0
| V. INSTALACIJE SLABE STRUJE UKUPNO: |  |  |  | 0
VI. | ZAVRŠNI RADOVI, DOKUMENTACIJA I ISPITIVANJE INSTALACIJE
1. | Ispitivanje izvedene instalacije te pribavljanje potvrde (atesta) o ispitivanju iz koje je vidljivo da su ispitani:
- otpor izolacije
- neprekinutost zaštitnog voda u cijeloj instalaciji
- zaštita od direktnog dodira djelova pod naponom (mehanička zaštita svih razdjelnika i ostalih djelova instalacije)
- zaštite od indirektnog dodira djelova pod naponom
- djelovanje zaštitnih sklopki diferencijalne struje
- zaštite elektromotora od preopterećenja
- prijava izvedene elektroinstalacije u HEP
- ostalo prema zahtjevu nadzornog inžinjera
|  | kpl | 1 |  | 0
2. | Ispitivanje instalacije zaštite od udara munje i pribavljanje atesta o : '- uzemljenosti svih metalnih masa koje se moraju uzemljiti | kpl | 1 |  | 0
3. | Izrada dokumentacije izvedenog stanja za vrijeme izvođenja radova od strane ovlaštenog inženjera i predaja investitoru u 3 primjerka prije tehničkog pregleda. | kpl | 1 |  | 0
| VI. ZAVRŠNI RADOVI, DOKUMENTACIJA I ISPITIVANJE INSTALACIJE UKUPNO: |  |  |  | 0
REKAPITULACIJA
I. | ENERGETSKI PRIKLJUČAK GRAĐEVINE |  |  |  | 0
II. | RAZDJELNIK STANA RO |  |  |  | 0
III. | ELEKTRIČNE INSTALACIJE PROSTORA |  |  |  | 0
IV. | INSTALACIJE IZJEDNAČENJA POTENCIJALA I DODATNOG IZJEDNAČENJA POTENCIJALA METALNIH MASA |  |  |  | 0
V. | INSTALACIJE SLABE STRUJE |  |  |  | 0
VI. | ZAVRŠNI RADOVI, DOKUMENTACIJA I ISPITIVANJE INSTALACIJE |  |  |  | 0
| SVEUKUPNO EURA: |  |  |  | 0

## REKAPITULACIJA
REKAPITULACIJA
GO_RADOVI | 0
VIK | 0
ELEKTROINSTALACIJE | 0
UKUPNO EURA: | 0 | 0
PDV: | 0 | 0
UKUPNO EURA: | 0 | 0