## Prometne površine
R.br. | Opis | Količina | Jed.mj. | Jed.cijena | Ukupno
|  |  |  | (Kn) | (Kn)
A | PROMETNO MANIPULATIVNE POVRŠINE RECIKLAŽNOG DVORIŠTA
1. | PRIPREMNI RADOVI
1.1. | Geodetski radovi.
Preuzimanje elaborata iskolčenja (izrađenog od strane Investitora) te sva geodetska mjerenja, osiguranja točaka, profiliranja, obnavljanja i održavanja za sve vrijeme trajanja radova te kontrole nagiba, kontrole točaka i kontrole visina svih objekata do primopredaje radova.
|  | 2600 | m2
1.2. | Čišćenje terena od svog raslinja i otpada s lokacije i trase odvodnje.
Stavka uključuje čišćenje postojećeg niskog raslinja i otpadnog materijala, utovar u transportna sredstva, transport do 5 km, istovar i deponiranje materijala, na lokaciji koju odredi Nadzorni inženjer.
Svi radovi moraju biti izvedeni sukladno nacrtima, tehničkom opisu i tehničkim uvjetima građenja.
|  | 2600 | m2
2. | ZAVRŠNI RADOVI
2.1. | Geodetski radovi.
Izrada elaborat izvedenog stanja s ucrtanim svim objektima na parceli, međusobnim udaljenosti i udaljenostima od međe te izrada elaborata katastra vodova, odnosno detaljnog geodetskog snimka sa svim podzemnim i nadzemnim instalacijama.
Stavka obuhvaća sve aktivnosti i naknade, potrebne za ovjeru elaborata kod nadležnog katastarskog ureda i za potrebe upisa u zemljišnu knjigu.
Elaborati se predaju investitoru prije provedbe tehničkog pregleda, u pisanom obliku, potvrđeni od strane nadležnog katastrskog ureda te u digitalnom obliku na CD-u.
| Elabort izvedenog stanja | 1 | kompl.
| Elaborat katastra vodova | 1 | kompl.
2.2. | Izrada projekta izvedenog stanja u tri pisana primjerka te jednom primjerku u digitalnom obliku, u pdf formatu, na CD-u.
|  | 1 | kompl.
3. | ZEMLJANI RADOVI
3.1. | Strojni iskop terena (materijal B kategorije) radi postizanja projektiranih visina i padova prometno manipulativnih površina.
Stavka obuhvaća iskop, utovar, transport do 5 km, deponiranje i razastiranje materijala, na lokaciji koju odredi Nadzorni inženjer.
Svi radovi moraju biti izvedeni sukladno nacrtima, tehničkom opisu i tehničkim uvjetima građenja.
Obračun se obavlja prema m3 iskopanog materijala u sraslom stanju.
|  | 250 | m3
3.2. | Uređenje temeljnog tla ispod prometno manipulativnih površina.
Stavka obuhvaća planiranje i zbijanje temeljnog tla radi postizanja projektirane zbijenosti ispod kolničke konstrukcije prometno manipulativnih površina (min Ms = 30 MN/m2) .
Svi radovi moraju biti izvedeni sukladno nacrtima, tehničkom opisu i tehničkim uvjetima građenja.
Obračun se obavlja prema m2 uređene i ispitane površine.
|  | 1600 | m2
3.3. | Nasipavanje terena radi postizanja projektiranih visina i padova prometno manipulativnih površina.
Stavka obuhvaća nabavu, dopremu, ugradnju i ispitivanje mješovitih i kamenitih materijala u nasip, radi postizanja projektiranih visina i padova te zbijenosti (min Ms = 40 MN/m2).
Materijal koji se ugrađuje može biti iz iskopa ili zaliha odobrenih od Nadzornog inženjera.
Svi radovi moraju biti izvedeni sukladno nacrtima, tehničkom opisu i tehničkim uvjetima građenja.
Obračun se obavlja prema m3 ugrađenog materijala.
|  | 230 | m3
3.4. | Ugradnja izravnavajućeg sloja ispod prometno manipulativnih površina.
Stavka obuhvaća nabavu, dopremu, ugradnju i ispitivanje izravnavajućeg sloja u podlozi prometno manipulativnih površina, u jednom sloju, debljine 25 cm.
Svi radovi moraju biti izvedeni sukladno nacrtima, tehničkom opisu i tehničkim uvjetima građenja.
Obračun se obavlja prema m3 ugrađenog materijala.
|  | 400 | m3
4. | KOLNIČKA KONSTRUKCIJA
4.1. | Ugradnja geosintetskog glinenog tepiha (GCL) u podlozi kolničke konstrukcije prometno manipulativnih površina.
Stavka obuhvaća nabavu, dopremu, ugradnju i ispitivanje GCL-a.
Svi radovi moraju biti izvedeni sukladno nacrtima, tehničkom opisu i tehničkim uvjetima građenja.
Obračun se obavlja prema m2 ugrađenog materijala i ne uključuje gubitke nastale uslijed preklopa, krojenja i slično.
|  | 1600 | m2
4.2. | Ugradnja nosivog sloja - tampona.
Stavka obuhvaća nabavu, dopremu, ugradnju i ispitivanje nosivog sloja u kolničkoj konstrukciji prometno manipulativnih površina, u dva sloja, ukupne debljine 40 cm.
Svi radovi moraju biti izvedeni sukladno nacrtima, tehničkom opisu i tehničkim uvjetima građenja.
Obračun se obavlja prema m3 ugrađenog materijala.
|  | 640 | m3
4.3. | Ugradnja nosivog sloja od bitumeniziranog drobljenog kamenog materijala (BNS) debljine 8 cm.
Stavka obuhvaća nabavu, dopremu, ugradnju i ispitivanje BNS-a u kolničkoj konstrukciji prometno manipulativnih površina.
Svi radovi moraju biti izvedeni sukladno nacrtima, tehničkom opisu i tehničkim uvjetima građenja.
Obračun se obavlja prema m2 ugrađenog materijala.
|  | 1200 | m2
4.4. | Ugradnja habajućeg sloja od asfaltbetona debljine 4 cm.
Stavka obuhvaća nabavu, dopremu, ugradnju i ispitivanje materijala u kolničkoj konstrukciji prometno manipulativnih površina.
Svi radovi moraju biti izvedeni sukladno nacrtima, tehničkom opisu i tehničkim uvjetima građenja.
Obračun se obavlja prema m2 ugrađenog materijala.
|  | 1200 | m2
4.5. | Strojno zasjecanje ruba postojeće asfaltirane prometnice radi izrade spoja s novom prometno manipulativnom površinom.
Obračun se obavlja prema m izvedenog reza.
|  | 20 | m
4.6. | Nabava, doprema i ugradnja tipskih predgotovljenih betonskih rubnjaka veličine 15x25cm.
Rubnjaci se ugrađuju u betonski temelj izveden betonom C20/25.
Dilatacija između ugrađenih rubnjaka se zalijeva cementnim mortom marke M50.
Svi radovi moraju biti izvedeni sukladno nacrtima, tehničkom opisu i tehničkim uvijetima građenja.
Obračun se obavlja prema m ugrađenog rubnjaka uključivo iskop te sve radove na izradi temelja i ugradnji.
|  | 135 | m
| SVEUKUPNO PROMETNO MANIPULATIVNE POVRŠINE RECIKLAŽNOG DVORIŠTA (A): |  |  |  | 0

## Oborinske
R.br. | Opis | Količina | Jed.mj. | Jed.cijena | Ukupno
|  |  |  | (Kn) | (Kn)
B | SUSTAV ODVODNJE OBORINSKIH VODA S RECIKLAŽNOG DVORIŠTA
5. | CIJEVI, SLIVNICI I OKNA
5.1. | Strojni iskop rova za ugradnju HDPE korugiranih cijevi, promjera 400, 250 i 160 mm, za odvodnju oborinskih voda s asfaltiranih prometno manipulativnih površina.
Stavka obuhvaća iskop (prosječne dubine 50 cm), deponiranje materijala na minimalnoj udaljenosti 100 cm od ruba rova, osiguranje rova od urušavanja i ispumpavanje oborinskih voda.
Svi radovi moraju biti izvedeni sukladno nacrtima, tehničkom opisu i tehničkim uvjetima građenja.
Obračun se obavlja prema m3 iskopanog materijala u sraslom stanju.
|  | 60 | m3
5.2. | Ručno grubo i fino planiranje dna rova s odstupanjem ± 2,0 cm.
|  | 130 | m2
5.3. | Uređenje temeljnog tla ispod cijevi za odvodnju koje se nalaze u nasipu.
Stavka obuhvaća planiranje i zbijanje temeljnog tla ispod cijevi za odvodnju, koje se nalaze u nasipu na trasi između reciklažnog dvorišta i bazena za oborinske vode, radi postizanja zbijenosti od min Ms = 30 MN/m2.
Svi radovi moraju biti izvedeni sukladno nacrtima, tehničkom opisu i tehničkim uvjetima građenja.
Obračun se obavlja prema m2 uređene i ispitane površine.
|  | 1250 | m2
5.4. | Nasipavanje terena radi ugradnje HDPE korugiranih cijevi promjera 400 mm za odvodnju oborinskih voda s asfaltiranih površina reciklažnog dvorišta.
Nasipavanje se izvodi na trasi kolektora A i svugdje drugdje gdje je potrebno razinu terena ispod cijevi podići do projektirane visine.
Nasip se mora izvesti s minimalnom širinom krune nasipa 2,60 m, na svaku stranu od osi kolektora, i s pokosima minimalnog nagiba 1:2. Prosječna visina nasipa iznosi 20 cm.
Stavka obuhvaća nabavu, dopremu, ugradnju i ispitivanje mješovitih i kamenitih materijala u nasip, radi postizanja projektiranih visina i padova te zbijenosti (min Ms = 40 MN/m2).
Materijal koji se ugrađuje može biti iz iskopa ili zaliha odobrenih od Nadzornog inženjera.
Svi radovi moraju biti izvedeni sukladno nacrtima, tehničkom opisu i tehničkim uvjetima građenja.
Obračun se obavlja prema m3 ugrađenog materijala.
|  | 210 | m3
5.5. | Strojno i ručno proširenje rova za ugradnju slivnika i okana za oborinske vode.
Stavka obuhvaća strojni i ručni iskop, deponiranje materijala na minimalnoj udaljenosti 100 cm od ruba rova.
Svi radovi moraju biti izvedeni sukladno nacrtima, tehničkom opisu i tehničkim uvjetima građenja.
Obračun se obavlja prema m3 iskopanog materijala u sraslom stanju.
|  | 40 | m3
5.6. | Nabava finog pijeska granulacije 0-4 mm, doprema, ubacivanje u rov i razastiranje u sloju debljine 10 cm kao posteljica cijevi.
Svi radovi moraju biti izvedeni sukladno nacrtima, tehničkom opisu i tehničkim uvjetima građenja.
Obračun se obavlja prema m3 ugrađenog materijala.
|  | 25 | m3
5.7. | Nabava oštrog pijeska granulacije 0-16 mm, doprema, ubacivanje u rov i razastiranje oko cijevi, u nadsloju 30 cm iznad tjemena cijevi te u slojevima oko slivnika i revizionih okana.
Svi radovi moraju biti izvedeni sukladno nacrtima, tehničkom opisu i tehničkim uvjetima građenja.
Obračun se obavlja prema m3 ugrađenog materijala.
|  | 55 | m3
5.8. | Zasipavanje HDPE korugiranih cijevi promjera 400 mm za odvodnju oborinskih voda s asfaltiranih površina reciklažnog dvorišta.
Zasipavanje se izvodi na trasi kolektora A i svugdje drugdje gdje se HDPE cijevi nalaze u nasipu.
Zasipavanje se izvodi u slojevima od 30 cm, uz pažljivo zbijanje materijala ručnim nabijačima.
Nadsloj urađenog materijala iznad tjemena cijevi mora biti minimalno 60 cm, a kruna nasipa iznad cijevi mora biti minimalne širine 1,2 m (0,6 m na svaku stranu od osi cijevi). Pokosi nasipanog materijala iznad i oko cijevi ne smiju biti strmiji od 1:2.
Stavka obuhvaća nabavu, dopremu, ugradnju i ispitivanje mješovitih i kamenitih materijala u nasip, radi postizanja projektiranih visina i padova.
Materijal koji se ugrađuje može biti iz iskopa ili zaliha odobrenih od Nadzornog inženjera.
Svi radovi moraju biti izvedeni sukladno nacrtima, tehničkom opisu i tehničkim uvjetima građenja.
Obračun se obavlja prema m3 ugrađenog materijala.
|  | 580 | m3
5.9. | Nabava, doprema i ugradnja predgotovljenih betonskih cijevi, unutarnjeg promjera 300 mm, kao zaštita HDPE kolektora vanjskog promjera 250 mm, ispod kolničke konstrukcije reciklažnog dvorišta.
Svi radovi moraju biti izvedeni sukladno nacrtima, tehničkom opisu i tehničkim uvjetima građenja.
Obračun se obavlja prema m ugrađene cijevi.
|  | 20 | m
5.10. | Nabava, doprema i ugradnja HDPE okna (RO), promjera 1200 mm, visine prema nacrtu.
Okno se polaže na podložnu betonsku ploču C 16/20, debljine 20 cm. Okno mora biti opremljeno penjalicama, LŽ poklopcem (nosivosti 400 kN), kHDPE priključnim cijevima te svim ostalim potrebnim elementima.
Stavka obuhvaća nabavu, dopremu, ugradnju i ispitivanje okna te izradu svih tesarskih, armiračkih, betonskih i montažnih radova i izradu spojeva na kolektorske i slivničke kHDPE cijevi promjera 160, 250 i 400 mm.
Svi radovi moraju biti izvedeni sukladno nacrtima, tehničkom opisu i tehničkim uvjetima građenja.
Obračun se obavlja prema komadu ugrađenog okna.
| RO na reciklažnom dvorištu | 12 | kom
| RO na trasi kolektora prema bazenu | 2 | kom
5.11. | Nabava, doprema i ugradnja HDPE slivnika (S), promjera 500 mm, visine prema nacrtu.
Slivnik se polaže na podložnu betonsku ploču C 16/20, debljine 20 cm. Slivnik mora biti opremljen LŽ ovalnom rešetkom (nosivosti 250 kN), kHDPE priključnim cijevima promjera 160 mm te svim ostalim potrebnim elementima.
Stavka obuhvaća nabavu, dopremu, ugradnju i ispitivanje slivnika te izradu svih tesarskih, armiračkih, betonskih i montažnih radova i izradu spoja na kHDPE cijevi promjera 160 mm.
Svi radovi moraju biti izvedeni sukladno nacrtima, tehničkom opisu i tehničkim uvjetima građenja.
Obračun se obavlja prema komadu ugrađenog slivnika.
|  | 8 | kom
5.12. | Nabava, doprema i ugradnja kanalizacijskih korugiranih HDPE cijevi promjera 400 mm, SN 8.
Spojevi cijevi se izvode spojnicom s dvije gumene brtve. Cijevi se polažu u prethodno iskopani rov na priređenu pješčanu posteljicu ili u nasipu na priređenu posteljicu.
Svi radovi moraju biti izvedeni sukladno nacrtima, tehničkom opisu i tehničkim uvjetima građenja.
Obračun se obavlja prema m ugrađene cijevi.
|  | 170 | m
5.13. | Nabava, doprema i ugradnja kanalizacijskih korugiranih HDPE cijevi promjera 250 mm, SN 8.
Spojevi cijevi se izvode spojnicom s dvije gumene brtve. Cijevi se polažu u prethodno iskopani rov na priređenu pješčanu posteljicu.
Svi radovi moraju biti izvedeni sukladno nacrtima, tehničkom opisu i tehničkim uvjetima građenja.
Obračun se obavlja prema m ugrađene cijevi.
|  | 80 | m
5.14. | Nabava, doprema i ugradnja kanalizacijskih korugiranih HDPE cijevi promjera 160 mm, SN 8.
Spojevi cijevi se izvode spojnicom s dvije gumene brtve. Cijevi se polažu u prethodno iskopani rov na priređenu pješčanu posteljicu.
Svi radovi moraju biti izvedeni sukladno nacrtima, tehničkom opisu i tehničkim uvjetima građenja.
Obračun se obavlja prema m ugrađene cijevi.
|  | 25 | m
5.15. | Nabava, doprema i ugradnja pjeskarene spojnice za spoj kanalizacijskih korugiranih HDPE cijevi promjera 400 mm, SN 8 i betonskog propusta promjera 400 mm ispod postojeće ceste.
Svi radovi moraju biti izvedeni sukladno nacrtima, tehničkom opisu i tehničkim uvjetima građenja.
Obračun se obavlja prema komadu ugrađene spojnice.
|  | 2 | kom
5.16. | Izvedba nadogradnje postojećeg okna za procjedne vode s pretovarne stanice (RO6 - PS).
Stavka obuhvaća iskop vrha okna u dubini 50 cm, uklanjanje poklopca s betonskim vijencem, nabavu, dopremu i ugradnju HDPE glatke cijevi promjera 630 mm, SDR 11, h = 1,30 m te njenu nadogradnju na postojeće okno (uključivo izvedbu ekstrudorskog zavara).
Stavka također obuhvaća zasipavanje nadogradnje materijalom iz iskopa te ponovnu ugradnju poklopca s betonskim vijencem.
Obračun se obavlja prema komadu izvedene nadogradnje.
|  | 1 | kom
5.17. | Ispitivanje kompletnog sustava odvodnje oborinskih voda sukladno HRN 1610.
Svi radovi moraju biti izvedeni sukladno nacrtima, tehničkom opisu i tehničkim uvjetima građenja.
Obračun se obavlja prema m pravilno ugrađenog cjevovodnog sustava.
|  | 300 | m
6. | TALOŽNIK I SEPARATOR
6.1. | Strojni i ručni iskop građevne jame, u terenu B kategorije, za ugradnju taložnika i separatora.
Stavka obuhvaća iskop, deponiranje materijala na minimalnoj udaljenosti 200 cm od ruba jame, osiguranje jame od urušavanja i ispumpavanje oborinskih voda.
Svi radovi moraju biti izvedeni sukladno nacrtima, tehničkom opisu i tehničkim uvjetima građenja.
Obračun se obavlja prema m3 iskopanog materijala u sraslom stanju.
|  | 75 | m3
6.2. | Ručno grubo i fino planiranje dna rova s odstupanjem ± 2,0 cm.
|  | 25 | m2
6.3. | Ugradnja podložnog betona.
Stavka obuhvaća nabavu, dopremu i ugradnju podložnog betona C16/20 u sloju debljine 20 cm ispod separatora i taložnika.
Svi radovi moraju biti izvedeni sukladno nacrtima, tehničkom opisu i tehničkim uvjetima građenja.
Obračun se obavlja prema m3 ugrađenog betona.
|  | 4 | m3
6.4. | Nabava, doprema i ugradnja tipskog predgotovljenog taložnika i separatora protoke 100 l/s, uključivo priključne cijevi i poklopce. U stavku je uključeno i ispitivanje taložnika i separatora sukladno HRN EN 858-1.
Svi radovi moraju biti izvedeni sukladno nacrtima, tehničkom opisu i tehničkim uvjetima građenja.
Obračun se obavlja prema komadu pravilno ugrađenog separatora i taložnika.
|  | 1 | kom
6.5. | Nabava oštrog pijeska granulacije 0-16 mm, doprema, ubacivanje u rov i razastiranje oko separatora i taložnika i u nadsloju 30 cm iznad vrha taložnika i separatora.
Svi radovi moraju biti izvedeni sukladno nacrtima, tehničkom opisu i tehničkim uvjetima građenja.
Obračun se obavlja prema m3 ugrađenog materijala.
|  | 10 | m3
6.6. | Zatrpavanje rova materijalom iz iskopa u slojevima od 30 cm uz istovremeno pažljivo zbijanje materijala.
Svi radovi moraju biti izvedeni sukladno nacrtima, tehničkom opisu i tehničkim uvjetima građenja.
Obračun se obavlja prema m3 ugrađenog materijala.
|  | 35 | m3
6.7. | Odvoz viška materijala iz iskopa, nakon zatrpavanja jame.
Stavka obuhvaća utovar, transport do 5 km, deponiranje i razastiranje materijala, na lokaciji koju odredi Nadzorni inženjer.
Svi radovi moraju biti izvedeni sukladno nacrtima, tehničkom opisu i tehničkim uvjetima građenja.
Obračun se obavlja prema m3 isplaniranog materijala.
|  | 60 | m3
| SVEUKUPNO SUSTAV ODVODNJE OBORINSKIH VODA S RECIKLAŽNOG DVORIŠTA (B): |  |  |  | 0

## Vodoopskrba
R.br. | Opis | Količina | Jed.mj. | Jed.cijena | Ukupno
|  |  |  | (Kn) | (Kn)
C | SUSTAV VODOOPSKRBE RECIKLAŽNOG DVORIŠTA
7. | GRAĐEVINSKI RADOVI I CJEVOVODI
7.1. | Strojni i ručni iskop rova za ugradnju HDPE vodoopskrbnih cijevi.
Stavka obuhvaća iskop (prosječne dubine 100 cm), deponiranje materijala na minimalnoj udaljenosti 100 cm od ruba rova, osiguranje rova od urušavanja i ispumpavanje oborinskih voda.
Svi radovi moraju biti izvedeni sukladno nacrtima, tehničkom opisu i tehničkim uvjetima građenja.
Obračun se obavlja prema m3 iskopanog materijala u sraslom stanju.
|  | 70 | m3
7.2. | Ručno grubo i fino planiranje dna rova s odstupanjem ± 2,0 cm.
|  | 70 | m2
7.3. | Nabava finog pijeska granulacije 0-4 mm, doprema, ubacivanje u rov i razastiranje u sloju debljine 10 cm kao posteljica cijevi.
Svi radovi moraju biti izvedeni sukladno nacrtima, tehničkom opisu i tehničkim uvjetima građenja.
Obračun se obavlja prema m3 ugrađenog materijala.
|  | 7 | m3
7.4. | Nabava oštrog pijeska granulacije 0-16 mm, doprema, ubacivanje u rov i razastiranje oko cijevi i u nadsloju 30 cm iznad tjemena cijevi.
Svi radovi moraju biti izvedeni sukladno nacrtima, tehničkom opisu i tehničkim uvjetima građenja.
Obračun se obavlja prema m3 ugrađenog materijala.
|  | 25 | m3
7.5. | Zatrpavanje rova materijalom iz iskopa u slojevima od 30 cm uz istovremeno pažljivo zbijanje materijala.
Svi radovi moraju biti izvedeni sukladno nacrtima, tehničkom opisu i tehničkim uvjetima građenja.
Obračun se obavlja prema m3 ugrađenog materijala.
|  | 40 | m3
7.6. | Odvoz viška materijala iz iskopa, nakon zatrpavanja rova.
Stavka obuhvaća utovar, transport do 5 km, deponiranje i razastiranje materijala, na lokaciji koju odredi Nadzorni inženjer.
Svi radovi moraju biti izvedeni sukladno nacrtima, tehničkom opisu i tehničkim uvjetima građenja.
Obračun se obavlja prema m3 isplaniranog materijala.
|  | 45 | m3
7.7. | Nabava, doprema i ugradnja vodoopskrbnih HDPE cijevi promjera 50 mm, SDR 11.
Stavka obuhvaća raznošenje cijevi duž rova, spuštanje u rov i međusobno spajanje cijevi te cijevi i oblikovnih komada zavarivanjem.
Svi radovi moraju biti izvedeni sukladno nacrtima, tehničkom opisu i tehničkim uvjetima građenja.
Obračun se obavlja prema m ugrađene cijevi.
|  | 105 | m
7.8. | Nabava, doprema i ugradnja vodoopskrbnih HDPE cijevi promjera 20 mm, SDR 11.
Stavka obuhvaća raznošenje cijevi duž rova, spuštanje u rov i međusobno spajanje cijevi te cijevi i oblikovnih komada zavarivanjem elektro-spojnicama.
Svi radovi moraju biti izvedeni sukladno nacrtima, tehničkom opisu i tehničkim uvjetima građenja.
Obračun se obavlja prema m ugrađene cijevi.
|  | 15 | m
7.9. | Nabava, doprema i montaža HDPE oblikovnih komada za vodovod promjera 50 mm, SDR 11.
Stavka obuhvaća i raznošenje oblikovnih komada duž rova i spuštanje u rov.
Svi radovi moraju biti izvedeni sukladno nacrtima, tehničkom opisu i tehničkim uvjetima građenja.
| Luk 60 stupnjeva | 1 | kom
7.10. | Nabava, doprema i montaža HDPE oblikovnih komada za vodovod promjera 20 mm, SDR 11.
Stavka obuhvaća i raznošenje oblikovnih komada duž rova i spuštanje u rov.
Svi radovi moraju biti izvedeni sukladno nacrtima, tehničkom opisu i tehničkim uvjetima građenja.
| Luk 90 stupnjeva | 3 | kom
7.11. | Sidrenje cjevovoda u stijenku rova na horizontalnim i vertikalnim lomovima, betonom C16/20.
Svi radovi moraju biti izvedeni sukladno nacrtima, tehničkom opisu i tehničkim uvjetima građenja.
|  | 2 | m3
7.12. | Izrada spoja na postojeći vodoopskrbni cjevovod odlagališta Košambra.
Stavka obuhvaća nabavu, dopremu i ugradnju oblikovnih komada i svog spojnog i brtvenog pribora potrebnog za izvedbu vodonepropusnog spoja.
Spoj je potrebno izvesti unutar postojećeg okna, sukladno uvjetima nadležnog poduzeća.
|  | 1 | kompl.
7.13. | Nabava, doprema i ugradnja trake upozorenja vodovod, na dubini 30 cm od tjemena ugrađene i ispitane cijevi.
|  | 120 | m
8. | VODOMJERNO OKNO
8.1. | Strojni i ručni iskop građevne jame, u terenu B kategorije, za ugradnju vodomjernog okna (VO).
Stavka obuhvaća iskop, deponiranje materijala na minimalnoj udaljenosti 200 cm od ruba jame, osiguranje jame od urušavanja i ispumpavanje oborinskih voda do zatrpavanja okna.
Svi radovi moraju biti izvedeni sukladno nacrtima, tehničkom opisu i tehničkim uvjetima građenja.
Obračun se obavlja prema m3 iskopanog materijala u sraslom stanju.
|  | 40 | m3
8.2. | Ručno grubo i fino planiranje dna rova s odstupanjem ± 2,0 cm.
|  | 20 | m2
8.3. | Izgradnja armirano betonskog vodomjernog okna.
Vodomjerno okno se sastoji od dvije jednake komore, vanjskih dimenzija 2 komada x 1,6 m x 1,6 m x 2,0 m (d/š/v). Izvodi se od armiranog betona C25/30 s dodacima za vodonepropusnost, u dvostranoj oplati.
Specifikacije svake komore su slijedeće:
Podna ploča je debljine 20 cm i armira se obostrano mrežom Q 503 (2 komada x 1,5 m x 1,5 m).
Zidovi su debljine 20 cm i armiraju se obostrano mrežom Q 385 (8 komada x 1,5 m x 1,9 m).
Pokrovna ploča je debljine 15 cm, s otvorom za ugradnju poklopaca. U otvor se ugrađuje pravokutni poklopac dimenzija okvira 60 cm x 60 cm za opterećenje 250 kN.
Pokrovna ploča se armira obostrano mrežom Q 385 (2 komada x 1,5 m x 0,7 m i 2 komada x 0,7 m x 1,3 m).
Za povezivanje armaturnih mreža nabavlja se, izrađuje i ugrađuje armatura B400 (RA 400 / 500) i to:
Profil 8 mm - 335,20 m, odnosno 135,76 kg
Profil 12 mm - 54,40 m, odnosno 49,56 kg
Profil 14 mm - 39,20 m, odnosno 48,69 kg
U zidove svake komore ubetonirati LŽ stupaljke na visinskom razmaku od 30 cm.
Vodomjerno okno ugraditi na podložni beton C16/20, debljine d = 10 cm.
Stavka obuhvaća nabavu betona, sve transporte i njegu betona te sve tesarske, armiračke, betonske, montažne i obrtničke radove na izvedbi okna.
Svi radovi moraju biti izvedeni sukladno nacrtima, tehničkom opisu i tehničkim uvjetima građenja.
Obračun se obavlja prema kompletu pravilno izvedenog okna.
|  | 1 | kompl.
8.4. | Nabava, doprema i montaža LŽ oblikovnih komada za radni tlak od 10 bara unutar vodomjernog okna.
Stavka obuhvaća i nabavu i ugradnju svog spojnog i brtvenog materijala.
Svi radovi moraju biti izvedeni sukladno nacrtima, tehničkom opisu i tehničkim uvjetima građenja.
Obračun se obavlja prema komadu pravilno montiranog oblikovnog komada.
| Element s brtvom za prodor kroz zid DN 50 | 1 | kom
| Element s brtvom za prodor kroz zid DN 32 | 3 | kom
| Element s brtvom za prodor kroz zid DN 20 | 1 | kom
| Tuljak sa slobodnom prirubnicom DN 50 | 1 | kom
| FFG komad, DN 40, L=200 mm | 1 | kom
| Prirubnica s navojem DN 32 mm | 1 | kom
| T-komad DN 32/20 | 1 | kom
| Q komad DN 20 | 1 | kom
8.5. | Nabava, doprema i montaža LŽ vodovodne armature, za radni tlak od 10 bara, unutar vodomjernog okna.
Stavka obuhvaća i nabavu i ugradnju svog spojnog i brtvenog materijala.
Svi radovi moraju biti izvedeni sukladno nacrtima, tehničkom opisu i tehničkim uvjetima građenja.
Obračun se obavlja prema komadu pravilno montiranog komada armature.
| Eliptični zasun kratki, DN 40, L=104 mm | 1 | kom
| Fini filter, DN 40, L=200mm | 1 | kom
| Kuglični ventil DN 32 | 2 | kom
| Vodomjer DN 25 | 1 | kom
| Kuglični ventil DN 20 | 2 | kom
| Vodomjer DN 20 | 1 | kom
8.6. | Izvedba spoja LŽ oblikovnih komada, s HDPE cjevovodom, preko tuljca i slobodne prirubnice.
Stavka obuhvaća nabavu i ugradnju svog ostalog neophodnog spojnog i brtvenog materijala za izradu spoja.
Svi radovi moraju biti izvedeni sukladno nacrtima, tehničkom opisu i tehničkim uvjetima građenja.
Obračun se obavlja prema kompletu izvedenog spoja.
|  | 2 | kompl.
8.7. | Nabava, doprema i ugradnja vanjske slavine.
Stavka obuhvaća montažu čelične pocinčane cijevi (ČPC, l=2,0) i oblikovnih komada (2 koljena 90) te kuglaste slavine sa holenderom 1/2" iznad slivnika S9 na reciklažnom dvorištu.
Stavka obuhvaća i nabavu i ugradnju svog spojnog i brtvenog materijala za izvedbu prijelaza s HDPE na ČPC.
Svi radovi moraju biti izvedeni sukladno nacrtima, tehničkom opisu i tehničkim uvjetima građenja.
Obračun se obavlja prema kompletu ugrađene slavine.
|  | 1 | kompl.
8.8. | Zatrpavanje rova oko vodomjernog okna materijalom iz iskopa u slojevima od 30 cm uz istovremeno pažljivo zbijanje materijala.
Svi radovi moraju biti izvedeni sukladno nacrtima, tehničkom opisu i tehničkim uvjetima građenja.
Obračun se obavlja prema m3 ugrađenog materijala.
|  | 25 | m3
8.9. | Odvoz viška materijala iz iskopa, nakon zatrpavanja jame.
Stavka obuhvaća utovar, transport do 5 km, deponiranje i razastiranje materijala, na lokaciji koju odredi Nadzorni inženjer.
Svi radovi moraju biti izvedeni sukladno nacrtima, tehničkom opisu i tehničkim uvjetima građenja.
Obračun se obavlja prema m3 isplaniranog materijala.
|  | 22 | m3
9. | ISPITIVANJA I KONTROLA
9.1. | Ispitivanje kompletnih vodoopskrbnih instalacija pod tlakom od 15 bara.
Svi radovi moraju biti izvedeni sukladno nacrtima, tehničkom opisu i tehničkim uvjetima građenja.
Obračun se obavlja prema m pravilno ugrađenog cjevovoda.
|  | 120 | m
9.2. | Ispiranje i dezinfekcija kompletnih vodoopskrbnih instalacija sredstvom za dezinfekciju.
Svi radovi moraju biti izvedeni sukladno nacrtima, tehničkom opisu i tehničkim uvjetima građenja.
Obračun se obavlja prema m ispranog i dezinficiranog cjevovoda.
|  | 120 | m
9.3. | Uzimanje uzoraka vode iz vodoopskrbne mreže i bakteriološka analiza uzoraka.
Svi radovi moraju biti izvedeni sukladno nacrtima, tehničkom opisu i tehničkim uvjetima građenja.
Obračun se obavlja prema broju uzoraka.
|  | 2 | kom
| SVEUKUPNO SUSTAV VODOOPSKRBE RECIKLAŽNOG DVORIŠTA (C): |  |  |  | 0

## Objekti
R.br. | Opis | Količina | Jed.mj. | Jed.cijena | Ukupno
|  |  |  | (Kn) | (Kn)
D | OBJEKTI NA RECIKLAŽNOM DVORIŠTU
10. | NADSTREŠNICA
10.1. | Strojni i ručni iskop terena (materijal B kategorije) radi izvedbe temeljne ploče i trakastih temelja.
Stavka obuhvaća iskop, deponiranje materijala na minimalnoj udaljenosti 100 cm od ruba jame, osiguranje jame od urušavanja i ispumpavanje oborinskih voda do izvedbe temelja.
Svi radovi moraju biti izvedeni sukladno nacrtima, tehničkom opisu i tehničkim uvjetima građenja.
Obračun se obavlja prema m3 iskopanog materijala u sraslom stanju.
|  | 48 | m3
10.2. | Ručno grubo i fino planiranje dna iskopa s odstupanjem ± 2,0 cm.
|  | 30 | m2
10.3. | Uređenje temeljnog tla ispod temelja.
Stavka obuhvaća planiranje i zbijanje temeljnog tla radi postizanja projektirane zbijenosti (min Ms = 30 MN/m2) .
Svi radovi moraju biti izvedeni sukladno nacrtima, tehničkom opisu i tehničkim uvjetima građenja.
Obračun se obavlja prema m2 uređene i ispitane površine.
|  | 30 | m2
10.4. | Ugradnja nosivog sloja - tampona.
Stavka obuhvaća nabavu, dopremu, ugradnju i ispitivanje nosivog sloja ispod temelja, u jednom sloju, debljine 30 cm.
Zbijanje nosivog sloja se mora provesti vibropločama, kako bi se osigurao min Ms = 60 MN/m2, Sz = 100% i potpuna ravnost zbijenog sloja.
Svi radovi moraju biti izvedeni sukladno nacrtima, tehničkom opisu i tehničkim uvjetima građenja.
Obračun se obavlja prema m3 ugrađenog i ispitanog materijala.
|  | 20.5 | m3
10.5. | Ugradnja podložnog betona.
Stavka obuhvaća nabavu, dopremu i ugradnju podložnog betona C16/20 u sloju debljine 5 cm ispod temelja.
Svi radovi moraju biti izvedeni sukladno nacrtima, tehničkom opisu i tehničkim uvjetima građenja.
Obračun se obavlja prema m3 ugrađenog betona.
|  | 0.55 | m3
10.6. | Izgradnja armirano betonskih trakastih temelja i temeljne ploče.
Temelji i ploča se izvode od armiranog betona C25/30 s dodacima za vodonepropusnost, u dvostranoj oplati.
Prilikom betoniranja u temelje se moraju ugraditi sidrene ploče na nadstrešnicu i temeljni uzemljivač prema projektu gromobranske instalacije.
Stavka obuhvaća nabavu betona, sve transporte i njegu betona.
Svi radovi moraju biti izvedeni sukladno nacrtima, tehničkom opisu i tehničkim uvjetima građenja.
Obračun se obavlja prema m3 izvedenog temelja i temeljne ploče.
| Beton C30/37, XC2, XD1 | 10 | m3
10.7. | Nabava, doprema, izrada i ugradnja glatke oplate tratastih temelja i obodne oplate temeljene ploče.
Stavka obuhvaća i sva razupiranja te sav potreban pribor za montažu oplate, kao što su podupirači, gredice, distanceri, španeri, klinovi, letve i slično.
Svi radovi moraju biti izvedeni sukladno nacrtima, tehničkom opisu i tehničkim uvjetima građenja.
Obračun se obavlja prema m2 izvedene funkcionalne oplate.
|  | 23 | m2
10.8. | Nabava, doprema i ugradnja (rezanje, savijanje i pozicioniranje unutar oplate), armature B500B za ugradnju u trakaste temelje i temeljnu ploču.
Svi radovi moraju biti izvedeni sukladno nacrtima, tehničkom opisu i tehničkim uvjetima građenja.
Obračun se obavlja prema kg ugrađene armature.
|  | 2500 | kg
10.9. | Izrada radioničkog nacrta konstrukcije .
Stavka obuhvaća izradu radioničkog nacrta konstrukcije u tri pisana primjerka te dostavu projektantu konstrukcije na suglasnost.
|  | 1 | kompl.
10.10. | Izrada, doprema i montaža čelične konstrukcije nadstrešnice.
Stavka obuhvaća nabavu materijala, izradu, sve transporte, uskladištenje na gradilištu, pripremne radove za montažu te montažu čelične konstrukcije od elemenata prema projektu, statičkom proračunu i odobrenim radioničkim nacrtima od strane projektanta konstrukcije.
Konstrukcija se izvodi od čelika S235JR (S275J2).
Stavka uključuje nabavu, dopremu i montažu sva spojna sredstva, vijke, prihvate, ankere, sidrene vijke i dr. Sve vruće pocinčano.
Stavka obuhvaća i zaštitu čelične konstrukcije od korozije, vrućim cinčanjem, minimalna debljina prevlake cinka, prema HRN EN ISO 1461, koja iznosi 85 µm.
Konstrukciju prije tretmana zaštite, treba očistiti do stupnja čistoće Sa2.5.
KC 80/80/3 - 36,6 m
L 50/50/4 - 25,2 m
KC 140/140/5 - 31,5 m
Vijci, ankeri, sidreni vijci i slično
Svi radovi moraju biti izvedeni sukladno nacrtima, tehničkom opisu i tehničkim uvjetima građenja.
Obračun se obavlja prema kilogramu pravilno izvedene konstrukcije nadstrešnice.
|  | 1250 | kg
10.11. | Nabava, doprema i montaža pokrovnog trapeznog lima.
Stavka obuhvaća, nabavu, dopremu i montažu pokrova od nosivog plastificiranog pocinčanog čeličnog trapeznog lima (T40/185 d=0,7 mm), bijele boje RAL 9003.
Nosivost mora biti osigurana za opterećenje od min 2,32 kN/m2 pozitivno i negativno, na dva raspona, na razmaku od 1,05 m, s dozvoljenim progibom od L/150.
Svi radovi moraju biti izvedeni sukladno nacrtima, tehničkom opisu i tehničkim uvjetima građenja.
Obračun se obavlja po m² razvijene pokrivene površine, uljučivo sav potrebni spojni materijal, vijke, spojeve s olukom i sljemenom, radne skele i slično.
|  | 32 | m2
10.12. | Nabava, doprema i montaža opšavnog lima.
Stavka obuhvaća, nabavu, dopremu i montažu okapnog, opšavnog, sljemenskog opšavnog otvora te ostalih limova na krovu, d=0,6 mm, bijele boje RAL 9003.
Svi radovi moraju biti izvedeni sukladno nacrtima, tehničkom opisu i tehničkim uvjetima građenja.
Obračun se obavlja po m montiranog lima, uljučivo sav potrebni spojni materijal, podložne profile, brtvene trake, radne skele i slično.
| Razvijena širina 25 cm | 19 | m
| Razvijena širina 40 cm | 10 | m
10.13. | Nabava, doprema i montaža oluka.
Stavka obuhvaća, nabavu, dopremu i montažu horizontalnog i vertikalnog oluka od plastificiranog pocinčanog lima.
Horizontalni oluk je dimenzija 20 x 20 cm, a vertikalni 15 x 15 cm (promjera 150 cm).
Stavka obuhvaća i nabavu, dopremu i montažu pocinčanih nosača horizontalnih oluka, vertikalnih tipskih obujmica vertikalnih oluka te sav ostali spojni i brtveni materijal, kao i međusobno spajanje oluka te oluka na konstrukciju.
Svi radovi moraju biti izvedeni sukladno nacrtima, tehničkom opisu i tehničkim uvjetima građenja.
Obračun se obavlja po m montiranog oluka, uključivo radne skale.
| Horizontalni oluk | 12.8 | m
| Vertikalni oluk | 6 | m
10.14. | Nabava, doprema i montaža snjegobrana.
Stavka obuhvaća nabavu, dopremu i montažu snjegobrana u cik - cak postavu, na trapezni limeni pokrov.
Svi radovi moraju biti izvedeni sukladno nacrtima, tehničkom opisu i tehničkim uvjetima građenja.
Obračun se obavlja po m montiranog snjegobrana, uključivo radne skale.
|  | 12.8 | m
10.15. | Zatrpavanje rova oko temelja, materijalom iz iskopa, u slojevima od 30 cm, uz istovremeno pažljivo zbijanje materijala.
Svi radovi moraju biti izvedeni sukladno nacrtima, tehničkom opisu i tehničkim uvjetima građenja.
Obračun se obavlja prema m3 ugrađenog materijala.
|  | 16 | m3
10.16. | Odvoz viška materijala iz iskopa, nakon izvedbe temelja.
Stavka obuhvaća utovar, transport do 5 km, deponiranje i razastiranje materijala, na lokaciji koju odredi Nadzorni inženjer.
Svi radovi moraju biti izvedeni sukladno nacrtima, tehničkom opisu i tehničkim uvjetima građenja.
Obračun se obavlja prema m3 isplaniranog materijala.
|  | 32 | m3
11. | UREDSKI KONTEJNER
11.1. | Nabava, doprema i montaža uredskog kontejnera vanjskih dimenzija 3,6 m x 2,4 m i svjetle visine 2,4 m.
Stavka obuhvaća sve građevinske, izolacijske, podopolagačke, instalaterske, soboslikarske, bravarske, limarske, elektrotehničke, krovopokrivačke te sve ostale obrtničke radove potrebne za kompletnu montažu funkcionalnog objekta kontejnerskog tipa na prethodno izvedene temelje.
Montažu kontejnera potrebno je provesti usklađeno s izvedbom nadstrešnice.
U stavku je uključeno i kompletno opremanje kontejnera uredskom opremom, i to:
Radni stol dimenzija 160 x 80 cm s ladicama
Uredska stolica
Ormar za registratore s vratima dimenzija 180 x 100 x 40 cm (vxšxd)
Garderobni metalni dvodjelni ormar dimenzija 180 x 60 x 50 (vxšxd)
Stolno uredsko računalo
Stolni uredski monitor 21,5"
Printer za ispis vagarskih dokumenata
Inverterski klima uređaj snage do 3,0 kW
Svi radovi moraju biti izvedeni sukladno nacrtima, tehničkom opisu i tehničkim uvjetima građenja.
Obračun se obavlja prema komadu kompletno montiranog i opremljenog uredskog kontejnera.
|  | 1 | kom
| SVEUKUPNO OBJEKTI NA RECIKLAŽNOM DVORIŠTU (D): |  |  |  | 0

## Oprema
R.br. | Opis | Količina | Jed.mj. | Jed.cijena | Ukupno
|  |  |  | (Kn) | (Kn)
E | OPREMA NA RECIKLAŽNOM DVORIŠTU
12. | KOMUNALNA OPREMA
12.1. | Nabava i doprema kontejnera za odvojeno sakupljanje otpada.
Stavka obuhvaća nabavu, dopremu i postavljanje predgotovljenih kontejnera na reciklažno dvorište.
Svi radovi moraju biti izvedeni sukladno nacrtima, tehničkom opisu i tehničkim uvjetima građenja.
Obračun se obavlja prema komadu pravilno postavljenog kontejnera:
| zatvoreni komunalni kontejner V = 5 m3 | 14 | kom
| pres kontejner V = 16 m3 | 4 | kom
12.2. | Nabava i doprema natkrivenih spremišta s tankvanom za odvojeno sakupljanje otpada.
Stavka obuhvaća nabavu, dopremu i postavljanje predgotovljenih spremišta na reciklažno dvorište.
Svi radovi moraju biti izvedeni sukladno nacrtima, tehničkom opisu i tehničkim uvjetima građenja.
Obračun se obavlja prema komadu pravilno postavljenog spremišta.
|  | 3 | kom
12.3. | Nabava i doprema spremnika i cisterni za odvojeno sakupljanje otpada.
Stavka obuhvaća nabavu, dopremu i postavljanje predgotovljenih spremnika i cisterni unutar natkrivenih spremišta s tankvanom.
Svi radovi moraju biti izvedeni sukladno nacrtima, tehničkom opisu i tehničkim uvjetima građenja.
Obračun se obavlja prema komadu pravilno postavljenog spremnika i cisterne, kako slijedi:
| Spremnik V = 640 l | 5 | kom
| Cisterna V = 250 l | 2 | kom
13. | OSTALA OPREMA
13.1. | Nabava i doprema novih vatrogasnih aparata s prahom, slijedećih punjenja:
| Devet (9) kg | 4 | kom
| Šest (6) kg | 1 | kom
13.2. | Nabava i doprema podne platformske čelične vage nosivosti 300 kg, podjeljka 0,1 kg i dimenzija 1,0 x 1,0 m te pripadajućeg pokaznog uređaja s mogućnošću spajanja na računalo.
Stavka obuhvaća nabavu, dopremu i postavljanje platformske vage na pod uredskog kontejnera, spajanje pokaznog uređaja vage s računalom i umjeravanje.
Svi radovi moraju biti izvedeni sukladno nacrtima, tehničkom opisu i tehničkim uvjetima građenja.
Obračun se obavlja prema komadu umjerene vage.
|  | 1 | kom
| SVEUKUPNO OPREMA NA RECIKLAŽNOM DVORIŠTU (E): |  |  |  | 0

## Elektroinstalacije
R.br. | Opis | Količina | Jed.mj. | Jed.cijena | Ukupno
|  |  |  | (Kn) | (Kn)
F | ELEKTROINSTALACIJE NA RECIKLAŽNOM DVORIŠTU
14. | KABELSKA KANALIZACIJA, RAZDJELNICE I NAPOJNI KABLOVI
14.1. | Strojni i ručni iskop rova (materijal B kategorije) za ugradnju kabelske kanalizacije.
Stavka obuhvaća iskop (prosječne dubine 80 cm i širine 40 cm), deponiranje materijala na minimalnoj udaljenosti 100 cm od ruba rova, osiguranje rova od urušavanja i ispumpavanje oborinskih voda.
Svi radovi moraju biti izvedeni sukladno nacrtima, tehničkom opisu i tehničkim uvjetima građenja.
Obračun se obavlja prema m3 iskopanog materijala u sraslom stanju.
|  | 61 | m3
14.2. | Strojno i ručno proširenje rova za ugradnju montažnog zdenca MZ D1.
Stavka obuhvaća strojni i ručni iskop, deponiranje materijala na minimalnoj udaljenosti 100 cm od ruba rova.
Svi radovi moraju biti izvedeni sukladno nacrtima, tehničkom opisu i tehničkim uvjetima građenja.
Obračun se obavlja prema m3 iskopanog materijala u sraslom stanju.
|  | 2.5 | m3
14.3. | Nabava, doprema i ugradnja plastičnih cijevi za uvlačenje napojnih kabela.
Svi radovi moraju biti izvedeni sukladno nacrtima, tehničkom opisu i tehničkim uvjetima građenja.
Obračun se obavlja prema m ugrađene cijevi.
| DWP promjera 125 mm | 420 | m
| DWP promjera 63 mm | 75 | m
14.4. | Nabava, doprema i montaža montažnog zdenca MZ D1 / 400 kN.
Svi radovi moraju biti izvedeni sukladno nacrtima, tehničkom opisu i tehničkim uvjetima građenja.
Obračun se obavlja prema komadu ugrađenog zdenca.
|  | 3 | kom
14.5. | Nabava oštrog pijeska granulacije 0-16 mm, doprema, ubacivanje u rov kao posteljica cijevi (kabela), debljine 10 cm i razastiranje oko cijevi (kabela) i u nadsloju 10 cm iznad tjemena cijevi (kabela).
Svi radovi moraju biti izvedeni sukladno nacrtima, tehničkom opisu i tehničkim uvjetima građenja.
Obračun se obavlja prema m3 ugrađenog materijala.
|  | 15 | m3
14.6. | Nabava, doprema i ugradnja PVC štitnika, na dubini 30 cm od tjemena ugrađene cijevi (kabela).
|  | 500 | m
14.7. | Nabava, doprema i ugradnja trake upozorenja pazi kabel, na dubini 40 cm od tjemena ugrađene cijevi (kabela).
|  | 500 | m
14.8. | Zatrpavanje rova materijalom iz iskopa u slojevima od 20 cm uz istovremeno pažljivo zbijanje materijala.
Svi radovi moraju biti izvedeni sukladno nacrtima, tehničkom opisu i tehničkim uvjetima građenja.
Obračun se obavlja prema m3 ugrađenog materijala.
|  | 46 | m3
14.9. | Odvoz viška materijala iz iskopa, nakon zatrpavanja rova.
Stavka obuhvaća utovar, transport do 5 km, deponiranje i razastiranje materijala, na lokaciji koju odredi Nadzorni inženjer.
Svi radovi moraju biti izvedeni sukladno nacrtima, tehničkom opisu i tehničkim uvjetima građenja.
Obračun se obavlja prema m3 isplaniranog materijala.
|  | 17 | m3
14.10. | Nabava, doprema i uvlačenje napojnih kabela u postojeću i novo instaliranu kabelsku kanalizaciju.
Svi radovi moraju biti izvedeni sukladno nacrtima, tehničkom opisu i tehničkim uvjetima građenja.
Obračun se obavlja prema m instaliranog kabela.
| PP00 A 4*150 mm² (NNR-TS - R-RD/S) | 250 | m
| PP00 Y 5*6 mm² (R-RD/S - R-UK) | 35 | m
| PP00 Y 5*4 mm² (pres kontejneri) | 35 | m
14.11. | Nabav, doprema, montaža i spajanje razdjelnika R-RD/S izvedenog kao samostojeći metalni INOX ormar opremljenog sa slijedećim elementima:
| Samostojeći inox ormar, dimenzija 1000 x 1000 x 300 mm, IP66 i atestom kojim se potvrđuje zahtjevana IP zaštita. | 1 | kom
| Automatski osigurač 6 A, C karakteristika, 1P | 1 | kom
| Automatski osigurač 25 A, C karakteristika, 3P | 3 | kom
| Automatski osigurač 32 A, C karakteristika, 3P | 1 | kom
| Automatski osigurač 40 A, 3p, C karakteristika | 1 | kom
| Automatski osigurač 63 A, 3p, C karakteristika | 1 | kom
| FID 40/0,03 A 4-polni | 1 | kom
| Automatski prekidač s bakrenim nastavcima, KN 250 A/R160 /OI 230 V, 3p s okidačem za daljinski isklop OI 230V . | 1 | kom
| Podnožje osigurača 2NP 1 III | 1 | kom
| Osigurač 2NVO 1/ 100 A | 3 | kom
| Isključno tipkalo, IP65 | 1 | kom
| Odvodnik prenapona, 4 polini, maksimalni radni napon 275 V AC, maksimalna struja pražnjenja 50 kA, nazivna struja pražnjenja 20 kA | 1 | kom
| Redne stezaljke, kabelske uvodnice, sabirnice natpisne pločice, spojni Pok kanali, P/F vodiči sabirnice te ostali sitni spojni i montažni material. U polju ostaviti mjesta za ugradnju cca 10% ugrađene opreme. | 1 | kom
| Svi radovi moraju biti izvedeni sukladno nacrtima, tehničkom opisu i tehničkim uvjetima građenja. | kom | kompl.
Obračun se obavlja prema kompletu spojenog razdjelnika.
| NUDITI KOMPLET: | 1 | kompl.
14.12. | Strojni i ručni iskop rova za temelj samostojećeg ormara u materijalu B kategorije.
Stavka obuhvaća strojni i ručni iskop dimezija 110 cm x 40 cm x 100 cm, deponiranje materijala na minimalnoj udaljenosti 100 cm od ruba rova.
Svi radovi moraju biti izvedeni sukladno nacrtima, tehničkom opisu i tehničkim uvjetima građenja.
Obračun se obavlja prema m3 iskopanog materijala u sraslom stanju.
|  | 0.5 | m3
14.13. | Izrada temelja samostojećeg ormara.
Temelji dimezija 100 cm x 100 cm x 30 cm se izvode od betona C30/37.
Stavka obuhvaća i ugradnju sidrenih vijaka, pomoću šablone, koju osigurava dobavljač ormara, ugradnju uvodnih DWP cijevi promjera 125 mm (6 komada) i DWP cijevi promjera 63 mm (5 komada) u temelj te niveliranje gornje plohe temelja cementnim mortom.
Temelj treba izvesti iz jednog dijela na način da gornja ploha viri iznad okolnog tla oko 10 cm .
Svi radovi moraju biti izvedeni sukladno nacrtima, tehničkom opisu i tehničkim uvjetima građenja.
Obračun se obavlja prema kompletu izvedenog temelja.
|  | 1 | kompl.
14.14. | Nabav i izrada neizolirane bakreno - aluminijske spojne čahure za kabel od 150 mm² (4 kom).
|  | 2 | kompl.
14.15. | Dobava i montaža osigurač rastavljač pruge u razdjelnik NNR-TS. (Napomena: osigurač rastavljač pruge je veličine 1 - maksimalno 250A) | 1 | kom
14.16. | Nabava, doprema i umetanje u rastavljač, osigurača 2 NVO 00/160 A.
|  | 3 | kom
14.17. | Uvlačenje kabela u razdjelnik NNR-TS i spajanje kabela na stezaljke rastavljač pruge.
|  | 1 | kompl.
14.18. | Spajanje kabela na priključnu kutiju pres kontejnera.
|  | 4 | kom
15. | VANJSKA RASVJETA
15.1. | Strojni i ručni iskop rova (materijal B kategorije) za ugradnju kabelske kanalizacije.
Stavka obuhvaća iskop (prosječne dubine 80 cm i širine 40 cm), deponiranje materijala na minimalnoj udaljenosti 100 cm od ruba rova, osiguranje rova od urušavanja i ispumpavanje oborinskih voda.
Svi radovi moraju biti izvedeni sukladno nacrtima, tehničkom opisu i tehničkim uvjetima građenja.
Obračun se obavlja prema m3 iskopanog materijala u sraslom stanju.
|  | 56 | m3
15.2. | Strojno i ručno proširenje rova za izradu temelja stupa vanjske rasvjete.
Stavka obuhvaća strojni i ručni iskop, deponiranje materijala na minimalnoj udaljenosti 100 cm od ruba rova.
Svi radovi moraju biti izvedeni sukladno nacrtima, tehničkom opisu i tehničkim uvjetima građenja.
Obračun se obavlja prema m3 iskopanog materijala u sraslom stanju.
|  | 3.5 | m3
15.3. | Nabava oštrog pijeska granulacije 0-16 mm, doprema, ubacivanje u rov kao posteljica cijevi (kabela), debljine 10 cm i razastiranje oko cijevi (kabela) i u nadsloju 10 cm iznad tjemena cijevi (kabela).
Svi radovi moraju biti izvedeni sukladno nacrtima, tehničkom opisu i tehničkim uvjetima građenja.
Obračun se obavlja prema m3 ugrađenog materijala.
|  | 14 | m3
15.4. | Zatrpavanje rova materijalom iz iskopa u slojevima od 20 cm uz istovremeno pažljivo zbijanje materijala.
Svi radovi moraju biti izvedeni sukladno nacrtima, tehničkom opisu i tehničkim uvjetima građenja.
Obračun se obavlja prema m3 ugrađenog materijala.
|  | 42 | m3
15.5. | Odvoz viška materijala iz iskopa, nakon zatrpavanja rova.
Stavka obuhvaća utovar, transport do 5 km, deponiranje i razastiranje materijala, na lokaciji koju odredi Nadzorni inženjer.
Svi radovi moraju biti izvedeni sukladno nacrtima, tehničkom opisu i tehničkim uvjetima građenja.
Obračun se obavlja prema m3 isplaniranog materijala.
|  | 20 | m3
15.6. | Izrada tipskog temelja za stup visine H = 10 m.
Temelji dimezija 90 cm x 90 cm x 100 cm se izvode od betona C30/37.
Stavka obuhvaća i ugradnju sidrenih vijaka, pomoću šablone, koju osigurava dobavljač ormara, ugradnju uvodnih DWP cijevi promjera 63 mm (3 komada) u temelj te niveliranje gornje plohe temelja cementnim mortom.
Temelj treba izvesti iz jednog dijela na način da gornja ploha viri iznad okolnog tla oko 10 cm .
Svi radovi moraju biti izvedeni sukladno nacrtima, tehničkom opisu i tehničkim uvjetima građenja.
Obračun se obavlja prema kompletu izvedenog temelja.
|  | 3 | kompl.
15.7. | Nabava, doprema i ugradnja plastičnih cijevi za polaganje kabela vanjske rasvjete.
Svi radovi moraju biti izvedeni sukladno nacrtima, tehničkom opisu i tehničkim uvjetima građenja.
Obračun se obavlja prema m ugrađene cijevi.
| DWP promjera 63 mm | 190 | m
15.8. | Nabava, doprema i polaganje napojnih kablova i vodova.
Svi radovi moraju biti izvedeni sukladno nacrtima, tehničkom opisu i tehničkim uvjetima građenja.
Obračun se obavlja prema m instaliranog kabela.
| PP00 4*10 mm² | 190 | m
| PP00 Y 3*2,5 mm² | 70 | m
15.9. | Dobava i polaganje željezne pocinčane trake Fe/Zn 30x4 mm u već iskopanom i pripremljenom rovu.
|  | 190 | m
15.10. | Nabava, doprema i ugradnja PVC štitnika, na dubini 30 cm od tjemena ugrađene cijevi (kabela).
|  | 175 | m
15.11. | Nabava, doprema i ugradnja trake upozorenja pazi kabel, na dubini 40 cm od tjemena ugrađene cijevi (kabela).
|  | 175 | m
15.12. | Nabava, doprema i montaža rasvjetnog stupa visine H=10 m.
Na vrhu stupa nasadnik za montažu svjetiljke mora biti promjera 76 mm, s izvedenom antikorozivnom zaštitom postupkom vrućeg cinčanja.
Stup mora biti opremljen vratima, letvicom za ovjes razdjelnice rasvjetnog stupa, vijkom za uzemljenje izvana i iznutra.
Stup mora biti isporučen sa pripadajućim temeljnim vijcima i maticama te šablonom za ugradnju temeljnih vijaka.
Svi radovi moraju biti izvedeni sukladno nacrtima, tehničkom opisu i tehničkim uvjetima građenja.
Obračun se obavlja prema komadu montiranog stupa.
|  | 3 | kom
15.13. | Nabava, doprema i montaža konzole za montažu svjetiljke na rasvjetni stup.
| Konzola lučna kratka jednostruka - 76 natična, duljina kraka 500 mm | 1 | kom
| Konzola za 2 reflektora, nasadna promjera 76 mm. | 3 | kom
15.14. | Nabava, doprema, montaža i spajanje svjetiljke.
Svjetiljka za cestovnu rasvjetu predviđena za ugradnju LED modula različitih snaga, sa slijedećim karakteristikama:
Jedinstveno kućište za LED module od cca 1800 do 12500 lm,
Stupanj mehaničke zaštite cjelokupne svjetiljke (optičkog dijela svjetiljke i predspoja) min IP66, min IK08,
ULOR ≤ 1%,
Postavljanje na stup/konzolu promjera 42 -60 mm,
Regulacija kuta cijele svjetiljke od 0°, -10°, -15° na konzoli ili od 0, +10°,+15° na stupu,
Svjetiljka ima integriranu prenaponsku zaštitu od min. 3kV,
Svjetiljka ima dodatno ugrađen uređaj koji osigurava prenaponsku zaštitu od 10kV,
Karakteristike LED modula:
Asimetrična optika cut off - klasa G3 (prema HRN EN 13201-Annex A),
Ukupni svjetlostni tok: min 7500 lm,
Iskoristivost: jednaka ili veća od 85%,
Svjetlotehnička efikasnot svjetiljke min 109m/W,
Ukupna snaga svjetiljke (LED modul + predspoj): max. 58W,
Boja svjetlosti maksimalno 4000K,
Uzvrat boje (Ra) minimalno 70,
Trajnost LED modula i drivera: minimalno 50.000h uz održavanje 80% inicijalnog svjetlosnog toka svih svjetiljki i maksimalni ispad svjetiljki 10% (oznaka L80F10),
|  | 1 | kom
15.15. | Nabava, doprema, montaža i spajanje svjetiljke.
Svjetiljka za vanjsku rasvjetu s LED izvorom svjetlosti, aluminijskim kučištem, optičkim sustavom načinjenim od optičkih leća i staklenim pokrovom, sa slijedećim karakteristikama:
Ukupni svjetlostni tok: min 8000 lm,
Snaga sistema svjetiljke max 80W (LED izvor + driver),
Ukupna svjetlosna iskoristivost svjetiljke 100 lm/W (uzeti u obzir gubici u optičkom sustav svjetiljke),
Boja svjetlosti maksimalno 4000K,
Uzvrat boje (Ra) minimalno 80,
Zaštita od zaprljanja IP65,
Mehanička otpornost IK08,
Životni vijek 50 000 sati (uz L80B50),
Temperaturno radno područje od -20C do +35C.
|  | 6 | kom
15.16. | Nabava, doprema, montaža i spajanje razdjelnice rasvjetnog stupa:
| Razdjelnica ulaz-izlaz (razdjelnica s dva osigurača za svjetiljku). | 2 | kom
| Razdjelnica s ulazom i dva izlaza (razdjelnica s dva osigurača za svjetiljku). | 1 | kom
| Nabava i umetanje rastalnog osigurača 10 A u razdjelnicu. | 6 | kom
15.17. | Nabava, doprema i spajanje standardne križne spojnice za spajanje trake Fe/Zn u zemlji.
|  | 15 | kom
15.18. | Nabava, doprema i spajanje vodiča PY/F 6 mm2, dužine 0,5 m, za premoštenje stupne razdjelnice na tijelo stupa vanjske rasvjete.
|  | 3 | kom
15.19. | Uvlačenje kabela PP00 Y 3*2,5 mm² u stup rasvjete i spajanje na razdjelnicu stupa i svjetiljke.
|  | 7 | kom
15.20. | Uvlačenje napojnog kabela vanjske rasvjete PP00 4*10 mm² u postojeći stup vanjske rasvjete i spajanje na postojeću razdjelnicu stupa.
|  | 1 | kom
16. | DTK KANALIZACIJA
16.1. | Strojni i ručni iskop rova (materijal B kategorije) za polaganje plastičnih cijevi telekomunikacijske kanalizacije.
Stavka obuhvaća iskop (prosječne dubine 80 cm i širine 40 cm), deponiranje materijala na minimalnoj udaljenosti 100 cm od ruba rova, osiguranje rova od urušavanja i ispumpavanje oborinskih voda.
Svi radovi moraju biti izvedeni sukladno nacrtima, tehničkom opisu i tehničkim uvjetima građenja.
Obračun se obavlja prema m3 iskopanog materijala u sraslom stanju.
|  | 48 | m3
16.2. | Strojno i ručno proširenje rova za ugradnju montažnog zdenca MZ D0.
Stavka obuhvaća strojni i ručni iskop, deponiranje materijala na minimalnoj udaljenosti 100 cm od ruba rova.
Svi radovi moraju biti izvedeni sukladno nacrtima, tehničkom opisu i tehničkim uvjetima građenja.
Obračun se obavlja prema m3 iskopanog materijala u sraslom stanju.
|  | 1.5 | m3
16.3. | Nabava oštrog pijeska granulacije 0-16 mm, doprema, ubacivanje u rov kao posteljica cijevi (kabela), debljine 10 cm i razastiranje oko cijevi (kabela) i u nadsloju 10 cm iznad tjemena cijevi (kabela).
Svi radovi moraju biti izvedeni sukladno nacrtima, tehničkom opisu i tehničkim uvjetima građenja.
Obračun se obavlja prema m3 ugrađenog materijala.
|  | 12 | m3
16.4. | Zatrpavanje rova materijalom iz iskopa u slojevima od 20 cm uz istovremeno pažljivo zbijanje materijala.
Svi radovi moraju biti izvedeni sukladno nacrtima, tehničkom opisu i tehničkim uvjetima građenja.
Obračun se obavlja prema m3 ugrađenog materijala.
|  | 36 | m3
16.5. | Odvoz viška materijala iz iskopa, nakon zatrpavanja rova.
Stavka obuhvaća utovar, transport do 5 km, deponiranje i razastiranje materijala, na lokaciji koju odredi Nadzorni inženjer.
Svi radovi moraju biti izvedeni sukladno nacrtima, tehničkom opisu i tehničkim uvjetima građenja.
Obračun se obavlja prema m3 isplaniranog materijala.
|  | 13 | m3
16.6. | Nabava, doprema i montaža montažnog zdenca MZ D0 / 250 kN.
Svi radovi moraju biti izvedeni sukladno nacrtima, tehničkom opisu i tehničkim uvjetima građenja.
Obračun se obavlja prema komadu ugrađenog zdenca.
|  | 3 | kom
16.7. | Nabava, doprema i ugradnja HDPE cijevi promjera 50 mm.
Svi radovi moraju biti izvedeni sukladno nacrtima, tehničkom opisu i tehničkim uvjetima građenja.
Obračun se obavlja prema m ugrađene cijevi.
|  | 275 | m
16.8. | Nabava, doprema i ugradnja trake upozorenja pozor TT kabel, na dubini 40 cm od tjemena ugrađene cijevi (kabela).
|  | 275 | m
16.9. | Nabava, doprema i polaganje držača odstojanja za HDPE cijevi promjera 50 mm 50/2.
|  | 69 | kom
16.10. | Nabava, doprema i montaža spojnice za HDPE cijevi promjera 50 mm.
|  | 45 | kom
16.11. | Nabava, doprema i uvlačenje kroz postojeću i novo izgrađenu DTK, kabela:
| Jednomodni nemetalni optički kabel za vanjsko polaganje kategorije OS1, s 12 niti. | 250 | m
| TK 33 A 6*2*0,8 mm² | 250 | m
| UTP 4*2*AWG 24 Cat 5e | 50 | m
16.12. | Spajanje na postojeću opremu u postojećem komunikacijskom ormaru, kabela:
| Jednomodni nemetalni optički kabel za vanjsko polaganje kategorije OS1, s 12 niti. | 1 | kom
| TK 33 A 6*2*0,8 mm² | 1 | kom
17. | ELEKTRIČNA INSTALACIJA UREDSKOG KONTEJNERA
17.1. | Nabava, doprema i izrada temeljnog uzemljivača, postavljanjem u temelj objekta, pocinčane trake FeZn 30*4 mm.
|  | 25 | m
17.2. | Izrada izvoda iz uzemljivača za odvode sustava zaštite od munje od trake FeZn 25*4 mm.
Izvodi su prosječne dužine 2,5 m.
Stavka obuhvaća i nabavu i spajanje 5 komada križnih spojnica.
|  | 2 | kompl.
17.3. | Nabava, doprema i polaganje, na odgovarajuće potpore po krovu, hvataljke od alumunijske legure, promjera 8 mm.
|  | 25 | m
17.4. | Nabava, doprema i postavljanje krovnog nosača hvataljke, na svakih 0,8 m.
|  | 31 | kom
17.5. | Nabava, doprema i postavljanje zidnog nosača hvataljke, na svakih 0,8 m, za plosnati vodič.
|  | 4 | kom
17.6. | Nabava, doprema i postavljanje zidnog nosača hvataljke, na svakih 0,8 m, za okrugli vodič promjera 8 mm.
|  | 2 | kom
17.7. | Nabava, doprema i montaža mjerne križne spojnice za spoj plosnatog i okruglog vodiča.
|  | 2 | kom
17.8. | Nabava, doprema i montaža vezne spojnice za spajanje okruglih vodiča.
|  | 2 | kom
17.9. | Nabava, doprema i montaža mehaničke zaštite odvoda u kompletu s nosačima.
|  | 2 | kom
17.10. | Nabava, doprema, montaža i spajanje razdjelnika R-UK izvedenog kao nadžbukni plastični ormar, opremljen sa slijedećim elementima:
| Plastični nadžbukni ormar, 24 modula | 1 | kom
| FID 40/0,03 A 4-polni | 1 | kom
| Automatski osigurač 10 A, C karakteristika, 1p | 1 | kom
| Automatski osigurač 16 A, C karakteristika, 1p | 4 | kom
| odvodnik prenapona, 4 polni, maksimalni radni napon 175 V AC, maksimalna struja pražnjenja 50 kA, nazivna struja pražnjenja 20 kA | 1 | kom
| Sitan spojni i montažni materijal | 1 | kom
Svi radovi moraju biti izvedeni sukladno nacrtima, tehničkom opisu i tehničkim uvjetima građenja.
Obračun se obavlja prema kompletu spojenog razdjelnika.
| NUDITI KOMPLET: | 1 | kompl.
17.11. | Nabava, doprema i montaža plastične kanalice 10 mm x 10 mm.
|  | 100 | m
17.12. | Nabava, doprema i montaža plastične kanalice 40 mm x 40 mm.
|  | 3 | m
17.13. | Nabava, doprema, montaža i spajanje napojnih kablova i vodova.
| PP Y 3*1,5 mm² | 25 | m
| PP Y 3*2,5 mm² | 30 | m
| UTP 4*2*AWG24 Cat 5e | 45 | m
17.14. | Nabava, doprema, montaža i spajanje prekidača i utičnica u nadžbuknoj izvedbi.
| Utičnica 230 V, 16 A, n/ž | 1 | kom
| Utičnica 230 V, 16 A, n/ž, dupla | 3 | kom
| Telefonska utičnica, RJ45, | 3 | kom
| Prekidač obični, n/ž, IP44 | 1 | kom
| Serijski prekidač, n/ž, IP44 | 1 | kom
17.15. | Nabava, doprema, montaža i spajanje svjetiljki komplet s fluo cijevima i predspojnim spravama te ovjesnim priborom:
| Protupanična svjetiljka s natpisom izlaz u trajnom spoju, 8 W, 1 h, IP 44 | 1 | kom
| Nadgradna svjetiljka, 4*14 W /840, IP20 | 2 | kom
| Fluo vodotijesna svjetiljka, elektronska prigušnica, T8 1*36 W / 840, IP 65 | 3 | kom
17.16. | Nabava, doprema, montaža i spajanje komunikacijskog ormara 10", 8U, sa slijedećim elementima:
| 10" ormar 8 U, 312*414*300 mm, | 1 | kom
| Patchpanel RJ-45, 1 U, 12 porta | 1 | kom
| ISDN patchpanel, 2 U | 1 | kom
| 10" 230 V jedinica za napajanja, 2U | 1 | kom
| Prespojni kabeli RJ 45 kat. 5e | 5 | kom
| 10" polica, 1U, | 1 | kom
| Sitan spojni i montažni materijal | 1 | kom
Svi radovi moraju biti izvedeni sukladno nacrtima, tehničkom opisu i tehničkim uvjetima građenja.
Obračun se obavlja prema kompletu spojenog ormara.
| NUDITI KOMPLET: | 1 | kompl.
17.17. | Izrada izvoda dužine 1 m i spajanje FeZn 25*4 trake za uzemljenje metalne mase kontejnera. Spoj izvesti zavarivanjem.
|  | 2 | kom
17.18. | Uvod napojnog kabela kroz uvodnu cijev u objekt i spajanje u razdjelniku R-UK.
|  | 1 | kom
18. | ELEKTRIČNA ISPITIVANJA
18.1. | Mjerenje neprekinutosti zaštitnog vodiča i izdavanje protokola.
|  | 1 | kom
18.2. | Mjerenje otpora izolacije vodiča i izdavanje protokola.
|  | 1 | kom
18.3. | Mjerenje i ispitivanje funkcionalnosti zaštite od previsokog napona dodira i izdavanje protokola.
|  | 1 | kom
18.4. | Ispitivanje priključnog ili rasvjetnog mjesta na ispravnost i funkcioniranje prema shemi.
|  | 1 | kom
| SVEUKUPNO ELEKTROINSTALACIJE NA RECIKLAŽNOM DVORIŠTU (F): |  |  |  | 0

## Rekapitulacija
R.br. | Opis | Ukupno
(Kn)
A | PROMETNO MANIPULATIVNE POVRŠINE RECIKLAŽNOG DVORIŠTA | 0
B | SUSTAV ODVODNJE OBORINSKIH VODA S RECIKLAŽNOG DVORIŠTA | 0
C | SUSTAV VODOOPSKRBE RECIKLAŽNOG DVORIŠTA | 0
D | OBJEKTI NA RECIKLAŽNOM DVORIŠTU | 0
E | OPREMA NA RECIKLAŽNOM DVORIŠTU | 0
F | ELEKTROINSTALACIJE NA RECIKLAŽNOM DVORIŠTU | 0
| SVEUKUPNO (bez PDV-a): | 0
| PDV (25%) | 0
| SVEUKUPNO (S PDV-om): | 0