## signalni_sustav
Prilog 1
RADOVI NA INSTALACIJAMA SIGNALNIH SUSTAVA NA OBJEKTU OSNOVNE ŠKOLE I SPORTSKE DVORANE FINIDA
Red. Br. | Opis | Kol. | Jmj | Cijena | Iznos
1 | Dobava, isporuka, ugradnja i spajanje integralne centralne jedinice signalnog sustava s 200 programibilnih izlaza, upravljanje sa 15 stanica podsustava, 100 usera i 150 user card. Podržava do 15 LCD touch panela i 30 citaca beskontaktnih kartica u glavnom sustavu. Upravljanje kroz 100 scenarija sustava. Digitalni komunikator za direktne dojave stanja. Centralna jedinica treba imati mogucnost integracije sa CNUS-om Tip kao: POR-LSmart Ili jednakovrijedan: ________________________ | 1 | kom |  | 0
2 | Dobava, isporuka, ugradnja i spajanje inteligentnog napajača 13,8V@3A (60W) u metalnom kućištu u kojeg mogu stati dva akumulatora 12Vcc@7Ah, 3 x 1,35A max. izlazna terminala sa zaštitom od kratkog spoja, relejni i OC izlazi za signalizaciju greški i tampera. EN50131-6 certifikat, komunikacija kroz BUS liniju Tip kao: POR-SPS12 Ili jednakovrijedan: ________________________ | 2 | kom |  | 0
3 | Dobava, isporuka, ugradnja i spajanje akumulatora, 12V, 7Ah Tip kao: POR-ULTRA1270 Ili jednakovrijedan: ________________________ | 3 | kom |  | 0
4 | Dobava, isporuka, ugradnja i spajanje strujne i telefonske zaštite od djelovanja prenapona električne energije Tip kao: (Generički) Ili jednakovrijedan: ________________________ | 1 | kom |  | 0
5 | Dobava, isporuka, ugradnja i spajanje LCD touch-screen 4,3'' panela u bijeloj boji za upravljanje centralnom jedinicom signalnog sustava, upravljanje scenarijima glavnog sustava i podsustava, komunikacija kroz BUS liniju. Opremljena sa RFID čitačem, detektorom temperature, mikrofonom, zvučnikom i USB priključnicom, chromo-termostat funkcijom i utorom za mikro-SD memorijsku karticu. Tip kao: POR-ASmart Ili jednakovrijedan: ________________________ | 7 | kom |  | 0
6 | Dobava, isporuka, ugradnja i spajanje programabilnog upravljackog modula signalnog sustava sa 10 programibilnih ulaznih terminala/5 izlaznih upravljanih terminala, 2 stezaljke za napajanje periferije, naponska zaštita, ugrađena zujalica, plastično kućište sa vidljivim stezaljkama, komunikacija kroz BUS liniju Tip kao: POR-FSmart5/10 Ili jednakovrijedan: ________________________ | 12 | kom |  | 0
7 | Dobava, isporuka, ugradnja i spajanje plastičnog ugradnog magnetnog kontakta promjera 10 mm, maks. razmak 15-19 mm, NC kontakt, kabel u kompletu, boja u skladu s bojom stolarije, predviđena ugradnja od strane proizvođača stolarije Tip kao: POR-MGFP Ili jednakovrijedan: ________________________ | 10 | kom |  | 0
8 | Dobava, isporuka, ugradnja i spajanje plastičnog ugradnog magnetnog kontakta za ugradnju u čelična vrata, promjera 24 mm, maks. razmak 40 mm, NC kontakt, kabel u kompletu, boja u skladu s bojom stolarije, predviđena ugradnja od strane proizvođača stolarije Tip kao: POR-MGFP Ili jednakovrijedan: ________________________ | 1 | kom |  | 0
9 | Dobava, isporuka, ugradnja i spajanje detektora prisutnosti PIR+ MW tehnologije dometa 15m, 100°kut detekcije. Dvostruki pyro-elektronički senzor. Digitalna obrada signala, mogućnost premošćavanja LED alarma. Digitalna kompenzacija temperature mogućnost podešavanja osjetljivosti , zaštita od bijelog svjetla , brojač pulsa alarma. Priprema za EOL otpornike, AND/OR tehnologija, Smart OR tehnologija. Trostruki LED indikator. Tip kao: POR-XDT200H Ili jednakovrijedan: ________________________ | 54 | kom |  | 0
10 | Dobava, isporuka, ugradnja i spajanje signalne sirene sa bljeskalicom za unutarnju montažu bez mogućnosti samonapajanja, elegantna izvedba s poklopcem u bijeloj boji, napajanje 12 Vdc Tip kao: POR-SMARTY Ili jednakovrijedan: ________________________ | 8 | kom |  | 0
11 | Dobava, isporuka, ugradnja i spajanje samonapajajuće sirene za vanjsku ugradnju 103dB(A)@/3m. IP34. Dodatni terminali za aktivaciju i signaliranje greške, podešavanje parametara, LED bljeskalica. Tip kao: POR-IVY Ili jednakovrijedan: ________________________ | 3 | kom |  | 0
12 | Dobava i isporuka Akumulatora 12V, 2,4Ah Tip kao: POR-ULTRA1219 Ili jednakovrijedan: ________________________ | 3 | kom |  | 0
13 | Dobava, isporuka, ugradnja i spajanje TCP/IP Plug-in komunikacijskog modula za spajanje na LAN i WAN mrežu, komunikacija SIA-IP protokolom, omogućeno programiranje i upravljanje SmartL centralnom jedinicom sa izdvojene lokacije putem interneta, ugrađen web-server za upravljanje sustavom kroz grafičke mape na touch panelima glavnog sustava i podsustava. Tip kao: POR-GSmart/L Ili jednakovrijedan: ________________________ | 1 | paušalno |  | 0
14 | Dobava, isporuka, ugradnja i spajanje metalnog kućišta za smještaj programabilnog modula signalnog sustava, otvor za smještaj bravice. Dimenzije: 287 x 297 x 76 mm Tip kao: (Generički) Ili jednakovrijedan: ________________________ | 1 | kom |  | 0
15 | Dobava, isporuka i ugradnja metalnog kućišta za smještaj programabilnog modula signalnog sustava, otvor za smještaj bravice. Dimenzije: 254 x 419 x 89 mm Tip kao: (Generički) Ili jednakovrijedan: ________________________ | 1 | kom |  | 0
16 | Dobava, isporuka, ugradnja i spajanje tampera za metalno kućište, u kompletu s nosačem Tip kao: POR-T1+TB-1 Ili jednakovrijedan: ________________________ | 2 | kom |  | 0
17 | Dobava, isporuka i ugradnja bravice za metalno kućište Tip kao: POR-L1 Ili jednakovrijedan: ________________________ | 2 | kom |  | 0
18 | Montaža elemenata signalnog sustava, spajanje i programiranje centralne jedinice sa svim interakcijama prema projektnoj dokumentaciji | 1 | paušalno |  | 0
19 | Dobava, isporuka i instalacija licence za Proširenje CNUS-a za jednu centralu serije LSmart - priprema i konfiguracija poslužiteljskog dijela integracijskog programskog paketa za rad sa instaliranim sustavom - unošenje licence za integraciju sustava u integracijski programski paket instaliran na klijentsko računalo CNUS-a - definiranje i unošenje integracijskih algoritama za povezivanje sustava sa integracijskim programskim paketom - izrada i unošenje algoritama za interakciju sa sustavima vatrodojave, video nadzora te kontrole prolaza unutar postojećeg integracijskog programskog paketa - izrada i nadopuna grafičkih mapa objekta za integrirani sustav, unošenje mapa u integracijski programski paket CNUS-a Tip kao: POR-ABsistemDCI-centralna jedinica licenca Ili jednakovrijedan: ________________________ | 1 | kom |  | 0
20 | Dobava, isporuka, ugradnja i spajanje samostojećeg 32 kanalnog signalnog mrežnog servera, H.265, rack-mount, 960ips@fullHD, 350Mbps Total Throughput, 6x HDD, 4x eSATA, 132TB Max=6TB x (6(Internal) + 4x4(External)), 16x POE port built-in, RAID 1 podržan, podržava UHD prikaz, DirectIP. Centralni mrežni server treba imati mogucnost integracije sa CNUS-om Tip kao: POR-S6332PS Ili jednakovrijedan: ________________________ | 2 | kom |  | 0
21 | Dobava, isporuka, ugradnja i spajanje samostojećeg 16 kanalnog signalnog mrežnog servera, H.265, rack-mount, 480ips@fullHD, 300Mbps Total Throughput, 6x HDD, 4x eSATA, 132TB Max=6TB x (6(Internal) + 4x4(External)), 16x POE port built-in, RAID 1 podržan, podržava UHD prikaz, DirectIP. Centralni mrežni server treba imati mogucnost integracije sa CNUS-om Tip kao: POR-S6316PS Ili jednakovrijedan: ________________________ | 1 | kom |  | 0
22 | Dobava i isporuka tvrdog diska kapaciteta 4TB namjenjenog za profesionalne aplikacije Tip kao: POR-HDD-4TB-WD-PURPLE Ili jednakovrijedan: ________________________ | 15 | kom |  | 0
23 | Dobava, isporuka, ugradnja i spajanje vanjske kompaktne antivandal DirectIP™ Full HD 16:9 kamere, motorizirani objektiv 3,3-10 mm, 30 fps@1920 x 1080, 2-megapixel, IRCut filter, H.265 kompresija, True WDR, vanjska ugradnja zaštite IP66, 3-axis ugradnja, IR LED, micro SD, napajanje 12Vdc/PoE, ugrađen grijač kamere Tip kao: POR-T12WR Ili jednakovrijedan: ________________________ | 22 | kom |  | 0
24 | Dobava, isporuka i ugradnja original razvodne kutije za kompaktne kamere, unutarnja i vanjska ugradnja, smještaj kamere na kutiju originalnim vijcima za pričvršćivanje kamere Tip kao: POR-JB20 Ili jednakovrijedan: ________________________ | 22 | kom |  | 0
25 | Dobava, isporuka, ugradnja i spajanje kupolaste fullHD kamere sa DirectIP, H.265, Motorized Vari-focal(f=3.3 - 10mm), two-way audio, Alarm in / out, Vandal proof/IP66 supports, PoE(IEEE 802.3af class 3), 12V DC, Day&night (ICR), True WDR 120 dB, DIS (Digital Image Stabilzer), IR LED (Distance : 20m), 3-axis mechanical design for installation, ugrađen grijač kamere Tip kao: POR-D32WRX Ili jednakovrijedan: ________________________ | 8 | kom |  | 0
26 | Dobava, isporuka, ugradnja i spajanje vanjske dome fullHD kamere sa DirectIP, (1080p) rezolucijom, fiksni objektiv (f=3.3mm), H.265, True WDR 120 dB, utor za micro SD/SDHC, Day&night (ICR), IR LED (Distance : 15m), Vandal proof/IP66 supports, PoE(IEEE 802.3af class 2), 3-axis mechanical design for installation, ugrađen grijač kamere Tip kao: POR-D32RX Ili jednakovrijedan: ________________________ | 47 | kom |  | 0
27 | Dobava, isporuka i ugradnja original razvodne kutije za dome kamere, unutarnja i vanjska ugradnja, smještaj kamere na kutiju originalnim vijcima za pričvršćivanje kamere Tip kao: POR-JB22 Ili jednakovrijedan: ________________________ | 55 | kom |  | 0
28 | Dobava, isporuka i ugradnja adaptera za montažu nosača vanjskog kućišta kamere na stup Tip kao: POR-OB25-06 Ili jednakovrijedan: ________________________ | 8 | kom |  | 0
29 | Dobava, isporuka, ugradnja i spajanje mrežnog preklopnika - (18)Port Gigabit IPv6 IPv4 Layer 2 Managed Desktop Rackmount Switch.(16)1000Mbps RJ45 Gigabit Ports (2)100 1000X mini-GBIC SFP slots. Switch Fabric 36Gbps non-blocking, Switch Throughput@64 bytes 26.7Mpps @64 bytes Tip kao: POR-4210-16T2S Ili jednakovrijedan: ________________________ | 1 | kom |  | 0
30 | Dobava, isporuka, ugradnja i spajanje mrežnog preklopnika -(28)Port Gigabit IPv6 IPv4 Layer 2 Managed High Power 802.3at PoE Desktop Rackmount Switch. (24)1000Mbps Gigabit RJ45 Ports (4)Port Gigabit RJ45 SFP Slots (Shared on Ports 25-28) Tip kao: POR-4210-24P4C Ili jednakovrijedan: ________________________ | 4 | kom |  | 0
31 | Dobava, isporuka, ugradnja i spajanje SFP modula - Single-Mode SFP modul, 1000Base-LX mini-GBIC/LC - 30km Tip kao: POR-L30 Ili jednakovrijedan: ________________________ | 6 | kom |  | 0
32 | Dobava, isporuka, ugradnja i spajanje media konvertera - 10 100TX - 100Base-FX (SC) Single Mode Bridge Fiber Converter - 15KM, LFPT, Supported Tip kao: POR-802S15 Ili jednakovrijedan: ________________________ | 16 | kom |  | 0
33 | Dobava, isporuka, ugradnja i spajanje napajača za media konverter - 12V/2A Tip kao: POR-302 Ili jednakovrijedan: ________________________ | 8 | kom |  | 0
34 | Dobava, isporuka, ugradnja i spajanje kućišta za media konvertere, sa mjestom za do 15 media konvertera i ventilatorom, sa opcijom redundantnog napajanja u kompletu kit za rack montažu Tip kao: POR-1500R Ili jednakovrijedan: ________________________ | 1 | kom |  | 0
35 | Dobava, isporuka, ugradnja i spajanje port. 4 x 10/100/1000 Base-T(PoE napajanje)svaki izlaz do 15W, Ukupno do 60W, 2 x 10/100/1000 Base-T uplink, PoE protocol: IEEE802.3af, IEEE802.3at, Ispravljač 53VDC. Tip kao: POR-3042 Ili jednakovrijedan: ________________________ | 4 | kom |  | 0
36 | Dobava, isporuka, ugradnja i spajanje PoE injektora - kompatibilan sa IEEE 802.3af standardom Tip kao: POR-POE Ili jednakovrijedan: ________________________ | 6 | kom |  | 0
37 | Dobava, isporuka, ugradnja i spajanje prenaponske zaštite za UTP kabel, kompatibilna sa bilo kojim 10/100/1000 BaseT Ethernet portovima, PoE kompatibilnost: IEEE 802.3af i 802.3at za PoE i PoE Plus, integriran spoj za uzemljenje - bez potrebe za dodatnim kabelom uzemljenjenja, certificirana prema EN61000-4-5 and EN55024 standardima Tip kao: POR-CLSP Ili jednakovrijedan: ________________________ | 24 | kom |  | 0
38 | Dobava, isporuka, ugradnja i spajanje te puštanje u rad klijent/server PC- jedinice minimalno sljedećih karakteristika: - procesor Intel, 8 gen., quad core - matična ploča 24/7 Asus Z170 WS - 8GB RAM, 2x500GB HDD - tipkovnica i miš - Windows 10 Pro 64-bit OS, engleski - ugradnja u komunikacijski ormar Tip kao: (Generički) Ili jednakovrijedan: ________________________ | 1 | kom |  | 0
39 | Dobava, isporuka, ugradnja i spajanje LED monitora 22", FullHD, VGA, HDMI Tip kao: (Generički) Ili jednakovrijedan: ________________________ | 1 | kom |  | 0
40 | Dobava, isporuka i ugradnja Rack ormara za podnu montažu 22U, dimenzije 600 x 600, u kompletu sa ventilatorskom pločom s 2 ventilatora, strujnom priključnicom 7 šuko utičnica te svim potrebnim spojnim i montažnim priborom Tip kao: (Generički) Ili jednakovrijedan: ________________________ | 1 | kom |  | 0
41 | Dobava, isporuka i ugradnja Rack ormara za zidnu montažu 7U, dimenzije 600 x 600, u kompletu sa svim potrebnim spojnim i montažnim priborom Tip kao: (Generički) Ili jednakovrijedan: ________________________ | 3 | kom |  | 0
42 | Dobava, isporuka, ugradnja i spajanje UPS uređaja za rack montažu - Izlazna snaga 900 W, Tehnologija Line interactive AVR, Pure sinewave, Izlazni napon 230 V, Ulazni napon 230 V, Vrijeme punjenja 5 h, Komunikacija USB/RS232(DB-9) Tip kao: POR-UPS1000 Ili jednakovrijedan: ________________________ | 4 | kom |  | 0
43 | Montaža elemenata sustava video nadzora, fino uštimavanje vidnog polja kamera, parametriranje DVR-a sa svim interakcijama do pune funkcionalnosti sustava | 1 | kompl. |  | 0
44 | Dobava, isporuka i instalacija licence za Proširenje CNUS-a za jedan signalni mrežni server - priprema i konfiguracija poslužiteljskog dijela integracijskog programskog paketa za rad sa instaliranim sustavom - unošenje licence za integraciju sustava u integracijski programski paket instaliran na klijentsko računalo CNUS-a - definiranje i unošenje integracijskih algoritama za povezivanje sustava sa integracijskim programskim paketom - izrada i unošenje algoritama za interakciju sa sustavima vatrodojave, protuprovale te kontrole prolaza unutar postojećeg integracijskog programskog paketa - izrada i nadopuna grafičkih mapa objekta za integrirani sustav, unošenje mapa u integracijski programski paket CNUS-a Tip kao: POR-ABsistemDCI-signalni mrežni server licenca Ili jednakovrijedan: ________________________ | 3 | kom |  | 0
45 | Konfiguracija jednog ulaznog ili izlaznog aktivnog elementa u aplikaciji POR-ABsistemDCI - izrada simbola i definiranje interaktivnog elementa te njegovo pozicioniranje na grafičkoj mapi objekta unutar integracijskog programskog paketa - integracija elementa u SQL server bazu podataka koja se nalazi na klijentskom računalu CNUS-a - definiranje normalnog, predalarmnog i alarmnog stanja, stanja pogreške elementa - određivanje mogućnosti upravljanja interaktivnim elementom i pridjeljivanje upravljačkih/izvršnih funkcija u integracijskom programskom paketu te izrada grafičkog menija za prikaz mogućnosti upravljanja aktivnim elementom - izrada upute ili procedure djelovanja operatera u slučaju alarma ili pogreške elementa, koja se prikazuje operateru unutar integracijskog programskog sučelja Tip kao: POR-ABsistemDCI-konfiguracija I/O aktivnih elemenata Ili jednakovrijedan: ________________________ | 162 | kom |  | 0
46 | Dobava, isporuka i spajanje prespojnog mrežnog kabela - ugradnja u postojeći ormar strukturnog kabliranja, Cat.5, 2 metra Tip kao: (Generički) Ili jednakovrijedan: ________________________ | 24 | kom |  | 0
47 | Dobava, isporuka i spajanje prespojnog mrežnog kabela - ugradnja u postojeći ormar strukturnog kabliranja, Cat.5, 1 metar Tip kao: (Generički) Ili jednakovrijedan: ________________________ | 100 | kom |  | 0
48 | Dobava, isporuka i spajanje prespojnog optičkog kabela, SC-SC ili SC-LC, SM, 9/125mm duljine 2m Tip kao: (Generički) Ili jednakovrijedan: ________________________ | 22 | kom |  | 0
49 | Obuka osoblja korisnika za rad sa ugrađenim sustavima | 1 | paušalno |  | 0
50 | Izrada dokumentacije izvedenog stanja u tri papirnata primjerka i na CD-u | 1 | paušalno |  | 0
51 | Sitni materijal (vijčani pribor, stopice, stezaljke, gips i dr.) te ostali nepredviđeni radovi. | do 10% | paušalno |  | 0
UKUPNO BEZ PDV 25%: |  |  |  |  | 0
PDV 25%: |  |  |  |  | 0
SVEUKUPNO SA PDV 25%: |  |  |  |  | 0