## evac
Prilog 1
USLUGE INSTALIRANJA UREĐAJA ZA KONTROLU EVAKUACIJSKIH IZLAZA I EVIDENCIJE VREMENA
Red. Br. | Opis | Kol. | Jmj | Cijena | Iznos
1 | Dobava, isporuka i instalacija operativnog programskog paketa za upravljanje evakuacijskim izlazima, za naprednije sustave, pristup putem internet preglednika. Nema ograničenja u broju korisnika, kontrolerima, pristupu, integracija sa sustavom dojave požara, upravljanje evakuacijskim izlazima kroz CNUS. Tip kao: POR-CDX Ili jednakovrijedan: ________________________ | 1 | kom |  | 0
2 | Dobava, isporuka, ugradnja i spajanje terminala sa ugrađenim čitačem RFID kartica i LCD ekranom osjetljivim na dodir, frekvencija očitanja 125kHz, domet očitanja do 10cm, integriran LAN priključak Tip kao: POR-R-CDX Ili jednakovrijedan: ________________________ | 4 | kom |  | 0
3 | Dobava, isporuka, ugradnja i spajanje prekidačkog napajača akumulatora 13,8 V; 1,5 A max Tip kao: POR-BAQ Ili jednakovrijedan: ________________________ | 4 | kom |  | 0
4 | Dobava, isporuka, ugradnja i spajanje akumulatora 12V 2,4Ah,dimenzije: 66x35x178mm Tip kao: (Generički) Ili jednakovrijedan: ________________________ | 4 | kom |  | 0
5 | Dobava, isporuka i ugradnja nadžbukne kutije za smještaj napajača i akumulatora sustava. Nadžbukna kutija sa uvodnicama, dimenzija: 240x190x90mm Tip kao: (Generički) Ili jednakovrijedan: ________________________ | 4 | kom |  | 0
6 | Dobava, isporuka i programiranje standardne beskontaktne EM kartice, frekvencija 125kHz Tip kao: POR-CRD Ili jednakovrijedan: ________________________ | 50 | kom |  | 0
7 | Programiranje korisničkih kartica i unošenje podataka o korisnicima, dodjeljivanje grupa | 1 | kompl. |  | 0
8 | Ugradnja terminala na definiranu poziciju, spajanje terminala na TCP/IP te povezivanje sa centralnim računalom CNUS-a, instalacija programskog paketa, prijavljivanje korisnika sustava. | 1 | kompl. |  | 0
9 | Programiranje parametara rada sustava, osnovni paket programiranja | 1 | kompl. |  | 0
10 | Dobava, isporuka i instalacija licence za Proširenje CNUS-a za upravljanje evakuacijskih izlaza - priprema i konfiguracija poslužiteljskog dijela integracijskog programskog paketa za rad sa instaliranim sustavom - unošenje licence za integraciju sustava u integracijski programski paket instaliran na klijentsko računalo - definiranje i unošenje integracijskih algoritama za povezivanje sustava sa integracijskim programskim paketom - izrada i unošenje algoritama za interakciju sa drugim integriranim sustavima unutar integracijskog programskog paketa - izrada grafičkih mapa objekta za integrirani sustav, unošenje mapa u integracijski programski paket Tip kao: POR-ABsistemDCI-evac Ili jednakovrijedan: ________________________ | 1 | kom |  | 0
11 | Dobava, isporuka, ugradnja i spajanje centralne jedinice za upravljanje evakuacijskih izlaza prihvat do 30 000 korisnika, mogućnost spajanja 10 protokolnih čitača, memorija do 100 000 događaja. 10 dodatnih progamabilnih ulaza, 5 dodatnih programabilnih izlaza, LAN TCP/IP komunikacija, spajanje na CNUS, povezivanje sa sustavom vatrodojave, vlastito akumulatorsko napajanje. Tip kao: POR-P-CDX5 Ili jednakovrijedan: ________________________ | 6 | kom |  | 0
12 | Dobava, isporuka, ugradnja i spajanje jedinice za upravljanje evakuacijskim izlazima prihvat 30 000 korisnika, mogućnost spajanja 6 protokolnih čitača, memorija do 100 000 događaja. 6 dodatnih programabilnih ulaza, 3 dodatna programabilna izlaza, LAN TCP/IP komunikacija, spajanje na CNUS, povezivanje sa sustavom vatrodojave, vlastito akumulatorsko napajanje. Tip kao: POR-P-CDX3 Ili jednakovrijedan: ________________________ | 5 | kom |  | 0
13 | Dobava, isporuka, ugradnja i spajanje akumulatora 12V 2,4Ah,dimenzije:66x35x178mm Tip kao: POR-ULTRA1219 Ili jednakovrijedan: ________________________ | 11 | kom |  | 0
14 | Dobava, isporuka, ugradnja i spajanje beskontaktnih čitača 125 kHz kartica sa LAN protokolnom komunikacijom, udaljenost očitanja do 12cm, promjenjiva LED signalizacija statusa vrata, zvučnik, mogućnost ugradnje u vanjskom okruženju IP65 zaštita, temp. područje od -20°C do +70°C Tip kao: POR-O-CDX11 Ili jednakovrijedan: ________________________ | 7 | kom |  | 0
15 | Dobava, isporuka, ugradnja i spajanje elektroprihvatnika namijenjenog za dulja opterećenja, fail safe – bez napona zatvorena, 12V, u kompletu sa prihvatnim limom Tip kao: POR-AA ADR 17FF/12V + ADR HZ INOX Ili jednakovrijedan: ________________________ | 1 | kom |  | 0
16 | Dobava, isporuka, ugradnja i spajanje elektromagneta za evakuacijske izlaze, nadziranog, napajanje: 12/24 Vdc, potrošnja 500/250mA, sila držanja: 300 kg, sa signalizacijom stanja zatvorenosti/zakljucanosti kroz sustav CNUS-a Tip kao: POR-KH250S/4 Ili jednakovrijedan: ________________________ | 40 | kom |  | 0
17 | Dobava i isporuka nosača za ugradnju elektromagnetnog držača vratiju, L ili Z montaža Tip kao: POR-KH250S-LZ/4 Ili jednakovrijedan: ________________________ | 40 | kom |  | 0
18 | Dobava, isporuka, ugradnja i spajanje ispravljača, 1-fazni ¦ 230/12VDC ¦ 2A, montaža na DIN nosač, ulazni napon: 115-240V AC, izlazni napon: 12V DC Tip kao: POR-SCHRACK LP7432C2 Ili jednakovrijedan: ________________________ | 17 | kom |  | 0
19 | Dobava i isporuka jedinice za ručno upravljanje blokadom i deblokadom evakuacijskog izlaza, NO/NC kontakt, za zidnu i stolnu ugradnju Tip kao: POR-EXIT KIT Ili jednakovrijedan: ________________________ | 4 | kom |  | 0
20 | Montaža elemenata sustava upravljanja evakuacijskim izlazima, spajanje do pune funkcionalnosti | 1 | kompl. |  | 0
21 | Programiranje sustava upravljanja evakuacijskim izlazima sa svim interakcijama prema projektnoj dokumentaciji, primopredaja i puštanje u rad | 1 | kompl. |  | 0
22 | Konfiguracija jednog ulaznog ili izlaznog aktivnog elementa u aplikaciji POR-ABsistemDCI - izrada simbola i definiranje interaktivnog elementa te njegovo pozicioniranje na grafičkoj mapi objekta unutar integracijskog programskog paketa - integracija elementa u SQL server bazu podataka koja se nalazi na klijentskom računalu CNUS-a - definiranje normalnog, predalarmnog i alarmnog stanja, stanja pogreške elementa - određivanje mogućnosti upravljanja interaktivnim elementom i pridjeljivanje upravljačkih/izvršnih funkcija u integracijskom programskom paketu te izrada grafičkog menija za prikaz mogućnosti upravljanja aktivnim elementom - izrada upute ili procedure djelovanja operatera u slučaju alarma ili pogreške elementa, koja se prikazuje operateru unutar integracijskog programskog sučelja Tip kao: POR-ABsistemDCI-konfiguracija I/O aktivnih elemenata Ili jednakovrijedan: ________________________ | 365 | kom |  | 0
23 | Nadogradnja Layer I aplikacije CNUS-a na Layer II aplikaciju - nadogradnja na Layer II aplikaciju u skladu sa specifičnim potrebama i zahtjevima korisnika - upravljačke automatizirane funkcije prema projektnoj dokumentaciji - proširenje interaktivnih grafičkih mapa za nadzor i upravljanje sustavom - proširenje intuitivnog sučelja za rad sa sustavom i jedinstvenih ikona za sve elemente integriranih sustava - aktivna vizualizacija i upravljanje kroz Layere - izrada automatiziranih funkcija sustava Tip kao: POR-ABsistemDCI-Layer II aplikacija Ili jednakovrijedan: ________________________ | 1 | kom |  | 0
24 | Dobava, isporuka i instalacija licence za Proširenje CNUS-a za vatrodojavnu centralu serije SmartLoop, prema projektnoj dokumentaciji vatrodojavnog sustava - priprema i konfiguracija poslužiteljskog dijela integracijskog programskog paketa za rad sa instaliranim sustavom zaštite - unošenje licence za integraciju sustava u integracijski programski paket instaliran na klijentsko računalo - definiranje i unošenje integracijskih algoritama za povezivanje sustava sa integracijskim programskim paketom - izrada i unošenje algoritama za interakciju sa drugim integriranim sustavima unutar integracijskog programskog paketa - izrada grafičkih mapa objekta za integrirani sustav, unošenje mapa u integracijski programski paket Tip kao: POR-ABsistemDCI-vatrodojava Ili jednakovrijedan: ________________________ | 1 | kom |  | 0
25 | Dobava i isporuka ulazno-izlaznog vatrodojavnog modula, Inim protokol, 1 nadzirani ulaz, 1 nadzirani izlaz, (za spajanje na vanjsko napajanje) i 1 relejni izlaz, specifikacija prema projektnoj dokumentaciji vatrodojavnog sustava Tip kao: POR-EM312SR Ili jednakovrijedan: ________________________ | 17 | kom |  | 0
26 | Dobava i isporuka nadžbukne kutije za INIM module dim.100x100 x 50mm, sa 6 uvodnica IP55, specifikacija prema projektnoj dokumentaciji vatrodojavnog sustava Tip kao: POR-EMB100 Ili jednakovrijedan: ________________________ | 17 | kom |  | 0
27 | Proširenje sustava vatrodojave dodatnim elemenatima | 1 | kompl. |  | 0
28 | Programiranje sustava vatrodojave za upravljanje evakuacijskim izlazima sa svim interakcijama prema projektu, primopredaja i puštanje u rad | 1 | kompl. |  | 0
29 | Izrada dokumentacije izvedenog stanja u tri papirnata primjerka i na CD-u | 1 | paušalno |  | 0
30 | Sitni materijal (vijčani pribor, stopice, stezaljke, gips i dr.) te ostali nepredviđeni radovi. | do 10% | paušalno |  | 0
31 | Obuka osoblja korisnika za rad sa sustavom upravljanja evakuacijskim izlazima | 1 | paušalno |  | 0
32 | Izrada dokumentacije izvedenog stanja u tri papirnata primjerka i na CD-u | 1 | paušalno |  | 0
33 | Sitni materijal (vijčani pribor, stopice, stezaljke, gips i dr.) te ostali nepredviđeni radovi. | do 10% | paušalno |  | 0
UKUPNO BEZ PDV 25%: |  |  |  |  | 0
PDV 25%: |  |  |  |  | 0
SVEUKUPNO SA PDV 25%: |  |  |  |  | 0