## A_B_C_D
Naziv objekta:	IZVOĐENJE RADOVA NA UREĐENJU ULAZA U NASELJE ČERVAR PORAT

Naručitelj:	GRAD POREČ - PARENZO, UO ZA KOMUNALNI SUSTAV, O.M.TITA 5.

R.b.	Opis			količina	Cijena	Iznos

A.) FARBANJE AUTOBUSNE ČEKAONICE :

1.	Farbanje fasade stajališta i zidiča u dva sloja u boji kao
	postojeće, sa prethodnim
	čišćenjem podloge, gletanjem te impregniranje
	U cijeni sva potrebna zaštita i čišćenje.
			kom	1,00

2.	Brušenje, otprašivanje, kitanje oštećenja, ličenje temeljnom bojom te lazurnom bojom u dva sloja u tonu kao postojeće klupe. Obračun po komadu.
			kom	2,00

UKUPNO UREĐENJE AUTOBUSNE ČEKAONICE						0,00	kn

B.) UREĐENJE PJEŠAČKIH POVRŠINA OD TLAKOVCA :

	Vađenje betonskih elamenata tlakovca sa utovarom, odvozom i skladištenjem upotrebljivog materijala, te utovarom i odvozom neupotrebljivog materijala na deponij.
	Strojni široki iskop materijala "B" kategorije dubine 20 cm koji je određen zahtjevom nad. inženjera sa utovarom u prijevozno sredstvo.
	Prijevoz nekvalitetnog materijala iz iskopa na duljinu koju odredi nadzorni inženjer. Rad obuhvaća odvoz viška materijala na deponiju.
	Strojno uređenje temeljnog tla na površinama ispod pješačkog nogostupa primjenom odgovarajućih strojeva. Rad se obavlja nakon što je uklonjen sav humus odnosno lošiji nasipni materijal. Sraslo tlo se treba osposobiti da preuzme opterećenja nove građevine.
	Dobava i ugradnja betonskih rubnjaka 8/20/100. Rad obuhvaća dobavu tipskih rubnjaka proizvedenih od betona klase C 40/45. Rad obuhvaća iskop temelja, betoniranje temelja betonom klase C 12/15 sa zalijevanjem spojnica cementnim mortom i njegom betona. Rubnjaci moraju biti ugrađeni točno po određenoj liniji. Za ugrađene rubnjake izvoditelj je dužan podnijeti atest o kvalitet
	Ponovna ugradba postojećg betonskog opločnika - tlakovca odnosno kulir ploča. Stavka obuhvaća sabijanje planuma vibro pločom, dobava, dovoz, razastiranje i sabijanje mehanički zbijenog kamenog materijala veličine zrna 0-63 mm u sloju d= 15 cm, izrada posteljice d= 6 cm od mljevenog pijeska 0 - 4 mm, postava betonskog opločnika (dim. 15x20, 15x15 cm debljine 6 cm) ili kulir ploča (dim. 40x40 cm debljine 3,8 cm) te fugiranje finim pijeskom.

UKUPNO UREĐENJE PJEŠAČKIH POVRŠINA OD TLAKOVCA

	Staza 1 (65,00 m)		162,50	m²		0,00
	Staza 2 Trg (55,00 m)		165,00	m²		0,00
C.) UREĐENJE PARKIRNIH POVRŠINA OD BETONSKIH ELEMENATA OSMEROKUTA :

	Vađenje betonskih elamenata travnjaci 50×50×9 cm sa utovarom, odvozom i skladištenjem upotrebljivog materijala, te utovarom i odvozom neupotrebljivog materijala na deponij.
	Strojni široki iskop materijala "B" kategorije dubine 20 cm koji je određen zahtjevom nad. inženjera sa utovarom u prijevozno sredstvo.
	Prijevoz nekvalitetnog materijala iz iskopa na duljinu koju odredi nadzorni inženjer. Rad obuhvaća odvoz viška materijala na deponiju.
	Strojno uređenje temeljnog tla na površinama ispod parkirne površine primjenom odgovarajućih strojeva. Rad se obavlja nakon što je uklonjen sav humus odnosno lošiji nasipni materijal. Sraslo tlo se treba osposobiti da preuzme opterećenja nove građevine.
	Dobava, doprema i ugradnja donjeg nosivog sloja kolnika od mehanički zbijenog zrnatog kamenog materijala veličine zrna 0-64 mm debljine sloja 30 cm
	Izrada kolnika od betonskih elemenata - travnjaci 50×50×9 cm. Dobava, doprema i ugradnja betonskih elemenata i podložnog pijeska (5 cm) ispod elemenata. Nakon polaganja elemenata potrebno je humusirati površine i zasijati odgovarajuću smjesu trave. Trava se mora zalijevati dok ne proklija. Stavkom je obuhvaćen sav materijal i rad s nabavom i dopremom do mjesta ugradnje potreban za potpuno dovršenje rada. Obračun po m2 položenih elemenata.

UKUPNO UREĐENJE PARKIRNIH POVRŠINA
	Parking		10,00	m²		0,00

D.) UREĐENJE TOTEMA :
	Sanacija postojećeg totema na ulazu u naselje.
	Stavka obuhvaća rastavljanje konstrukcije na drvene dijelove i uklanjanje dijelova stare reklame. Očistiti i ofarbati zasebno betonski temelj, metalnu konstrukciju i drvene daske premazom u dva sloja. Eventualna zamjena trulog drvenog dijela.
	Izrada nove svijetleće reklame po uzoru na postojeću.
	Stavka uključuje nabavu, dopremu i ugradnju svjetleće kutije s led rasvjetom gdje svijetle samo slova, a kutija se montora na drvenu konstrukciju. Reklama se montira na 3 (tri) strane totema.
	Nabava, doprema i postavljanje betonskih cvjetnjaka. Stavka uključuje nabavu, dopremu i postavljanje betonskog cvijetnjaka dimenzije cca 31x100/34 cm na temelj totema s tri strane.

UKUPNO UREĐENJE TOTEMA			1,00	komplet		0,00

## E
Izgradnja - NAPOJNI KABEL I NN UVJETI ZA RASVJETU TOTEMA U NASELJU ČERVAR PORAT

E.		PODZEMNA JAVNA RASVJETA

E.1.		ELEKTROMATERIJAL I RADOVI

R. br.		Opis stavke	Jedinica mjere	Količina			Jedinična cijena		Iznos stavke

1.	Energetski fleksibilni kabel s izolacijom na bazi etilenpropilenske gume i plaštom od PVC tip: FG7(O)R 4×16 mm2 - 1kV, za razvod od ormara JR do stupova javne rasvjete komplet s provlačenjem u rebraste dvoslojne PE cijevi crvene boje, tip kao RDC ø75, polaganjem na pripremljenu pješčanu posteljicu u iskopani rov (kanal), uvlačenjem u stup rasvjete kroz prethodno položene PEHD ili rebraste dvoslojne PE cijevi crvene boje, tip kao RDC ø75 te spajanjem na razdjelnicu stupa.

			m	40,00		á		kn	-

2.	Uzemljivač tip Cu uže, 50 mm2
			m	35,00		á		kn	-

3.	Spojka križna GKS-02/3 80/80/3 - Križna spojnica tip GKS 02 namjenjena je za spajanje plosnatog vodiča širine do 40 mm. Sastavljena je od 3 pločice dimenzija 80 mm x 80 mm, 4 vijka M8 i 4 matice M8. Izrađena je prema propisima i standardima.

			kom	1,00		á		kn	-

4.	T-spojnica Cu - za bakrenu užad prema DIN 48201 i bakrene vodiče prema VDE 0295 i HRN N.CO.015 tip SB-50/50. mm2

			kom	1,00		á		kn	-

5.	Spojka križna GKS-01 A 58/58/3 ov/pv - za prijelaz i spoj uzemljivača FeZn trake u Cu bakreni uzemljivač (FeZn-Cu uže-AiSi-AiSiT), za Cu uže 50 mm2

			kom	1,00		á		kn	-

6.	Nabava i polaganje PVC trake upozorenja, tip T-E/80, "POZOR - ENERGETSKI KABEL".

			m	35,00		á		kn	-

7.	Izrada kabelskog završetka za kabel presjeka 4×16 mm2 .

			kom	2,00		á		kn	-

8.	Izvedba uzemljenja stupa javne rasvjete bakrenim užetom Cu 50 mm2 komplet sa stopicom i spajanjem na vijak za uzemljenje, ili Izvedba uzemljenja stupa javne rasvjete bakrenim užetom Cu 50 mm2 sa spajanjem na postojeću FeZn traku kroz temelj stupa JR, komplet sa stopicom i spajanjem na vijak za uzemljenje te povezivanje priključnice stupa i vijka za uzemljenje s vanjske strane stupa.

			kom	2,00		á		kn	-

9.	Nabava, transport i ugradnja razvodne kutije od PVC materijala otpornog na atmosferilije i UV zrake, približnih dimenzija 280x190x1000 (ŠxVxD), sa zaštitnim zabrtvljenim poklopcem i uvodnicama za minimalno 2 kabela, klase zaštite IP67, nadrgadna montaža na stjenke totema.

			kom	1,00		á		kn	-

10.	Ispitivanje instalacije javne rasvjete od strane ovlaštene tvrtke i izdavanje zapisnika o ispitivanju:
	-	Neprekidnost zaštitnog vodiča, te glavnog i dodatnog vodiča za izjednačenje potencijala,
	-	izolacijski otpor svih kabela/strujnih krugova; dvokratno - prije polaganja kabela i ponovno prije spajanja opreme,
	-	funkcionalnost ormara, razdjelnika i ostale opreme,
	-	otpor uzemljenja,
	-	kontrola zaštite od indirektnog dodira (automatsko isklapanje napajanja u TN-C-S sustavu primjenom zaštitnih uređaja od nadstruje)

			komplet	1,00		a		kn	-

11.	Izvedba kabelske spojnice za plastične kabele s ili bez armature presjeka od 6-25 mm2, nazivnog napona Uo/U (kV) 0,6/1kV, u kopletu za četverožilni kabel (4 tuljka + glavni tuljak), tip Raychem POLJ-01/5X 4-16.

			kom	1,00		a		kn	-

12.	Izrada elaborata izvedenog stanja izmještenih i izvedenih djelova postrojenja JR u 2 primjerka, zasebno za svako gradilište.

			komplet	1,00		a		kn	-

		UKUPNO E.1.:					kn	-

E.2.		GRAĐEVINSKI RADOVI

1.	Pažljivi kombinirani strojno-ručni iskop kabelskog rova dimenzije 40 x 80 cm. Obračun po m3 iskopanog kanala bez obzira na kategoriju terena. Materijal iz iskopa bez većeg kamenja, odložiti uz kanal (cca 75% od iskopane količine) . Čišćenje dna kanala od odrona prije polaganja pijeska. Uključeni su svi ostali ne imenovani radovi, materijal i usluge koje se mogu pojaviti na predmetnoj trasi.
		U cijenu su uključeni svi potrebni radovi, materijal i usluge koji su potrebni za vršenje iskopa na način da ne dođe do oštećenja postojećih instalacija i okolnih građevina, i to:
	▪	izvidi i nadzor komunalnih i dr. tvrtki (najmanje 2 puta - kod otkrivanja i prije konačnog zatrpavanja),
	▪	ispitivanja za utvrđivanje vrste postojećih instalacija,
	▪	zaštitne mjere (označavanje, ograđivanje, podupiranje i mehanička zaštita postojećih cijevi i kabela; crpljenje vode i kanalizacije iz kanala zbog kiše ili puštanja cijevi, i dr.)
	▪	korištenje odgovarajućih strojeva i metoda iskopa da ne dolazi do vibracija tla štetnih za postojeće instalacije i građevine (mini rovokopač, pikamiranje kompresorom, ručni iskop)
	▪	svi ostali neimenovani radovi, materijal i usluge koji se mogu pojaviti na predmetnoj trasi.
	▪	Nikakvi drugi troškovi za iskop kanala neće se priznavati.

		Obračun po m3 iskopanog kanala.

		0,4×0,8x35	m3	11,20		á		kn	-

2.	Odvoz iskopanog materijala na deponiju udaljenu do 10 km. Koeficijent rastresitosti 1,3.
		Obračun po m3.	m3	8,00		á		kn	-

3.	Dobava i polaganje pijeska 0-4 mm u kabelski rov širine 40 cm u slojevima 2×10 cm. Obračun po m3 položenog pijeska.
	0,4×0,2×35		m3	2,80		á		kn	-

4.	Nabava, prijevoz i polaganje u kanal zemlje crvenice u dva sloja po 10 cm i nabijanje oko trake za uzemljenje, uz istovremeno vlaženje vodom. / Obračun po m3 položene/nabijene zemlje.
	0,4×0,2×35		m3	2,80		á		kn	-

5.	Dobava i polaganje u kanal rebrastih dvoslojnih PE cijevi, tip kao RDC ø 50 mm (unutrašnji dijametar cijevi), crvene boje, na po cijeloj trasi JR.
			m	35,00		á		kn	-

6.	Zatrpavanje kabelskog rova dimenzije 40 x 80 cm komplet sa nabijanjem. Obračun po m dužine zatrpanog kanala.

		0,4×0,6×35	m3	8,40		á		kn	-

7.	Izrada spoja na postojeću rasvjetu. U cijenu uklakulirati interpolaciju novog kabela u postojeći temelj stupa JR, uključujući iskop, bušenje temelja, uvlačenje PVC rebraste cijevi i kabela, zajedno s spajanjem, oblikovanjem i sanacijom svih potrebnih građevinskih i elektromontažnih radova na mjestu priključenja novog izlaza.

			komplet	1,00		á		kn	-

8.	Geodetski snimak trase kabela i stupnih mjesta s izradom eleborata za katastar vodova. Cijevi i kabele snimiti prije zatrpavanja rova.

			m	35,00		á		kn	-

		UKUPNO E.2.:					kn	-

	UKUPNO (E.1. + E.2.):					-

## F
F. - IZGRADNJA KAMENJARA ČERVAR PORAT

Redni broj	STAVKA	Jed. mjere	Količina	Jedinčna cijena Kn	UKUPNO Kn

F.1.	PRIPREMNI RADOVI

1.1.	Čišćenje postojećeg kamenjara; uklanjanje suhog, oštećenog i dotrajalog bilja s utovarom i odvozoma na deponiju, pažljivo vađenje i privremno deponiranje manjih grmova s ciljem ponovne ugradnje; razmicanje postojećih rubnih kamena i deponiranje s ciljem ponovne ugradnje, višak materijala utovar i odovoz na deponiju; sve navedeno izvodi se kako priprema za proširenje postoječeg kamenjara; obračun paušalan za komplet navedene radove.	paušal	1

F.2.	ZEMLJANI RADOVI

2.1.	Široki iskop i skidanje površinskog sloja trave i humusa u visini od 20 cm, utovar i odovoz na deponiju	m3	4

2.2.	Dobava zemlje iz površinskih iskopa, potpuno čiste bez primjesa kamenja, korijenja bilja i travnatih busena, sjemena i dr. Istovar na gradilištu.	m3	8

2.3.	Ugradnja zemlje i planiranje podloge za kamenjar, te naknadno zapunjavanje prostora oko kamena.	m3	8

2.4.	Uređenje kamenjara; dopuna postojećeg: Dobava i ugradnja kamena samaca površinskih i kamena samaca iz iskopa (do 10%) tip kao Kirmenjak - slaganje kamenih blokova većih dimenzija cca 80x80x60cm (0,35-0,5m3). U ponudu uključeno dobava kamena samaca (100% od ukupno ugrađene količine kamena moraju biti neoštećeni kameni samci, razvedene površine, dekorativni), Prostor između kamena zapunjava se čistom zemljom. Obračun po komadu.	kom	5

2.5.	Uređenje kamenjara; dopuna postojećeg: Dobava i ugradnja kamena samaca površinskih i kamena samaca iz iskopa (do 10%) - slaganje kamenih blokova srednjih dimenzija cca 60x50x35cm (0,1m3). U ponudu uključeno dobava kamena samaca (100% od ukupno ugrađene količine kamena moraju biti neoštećeni kameni samci, razvedene površine, dekorativni), Prostor između kamena zapunjava se čistom zemljom. Obračun po komadu.	kom	12

2.6.	Iskop rupa i sadnja grmova 5-15lit / Iskop jame veličine 40x40x40 s odvajanjem slojeva. Ispuna zemljom, humusno-tresetnim supstratom 10lit/sadnici, sadnja, jednokratno zalijevanje. Obračun po komadu.	kom	23

2.7.	Iskop rupa i sadnja trajnica i tlopokrivaća 1lit i manje / Iskop rupe10x10x10, s odvajanjem slojeva. Ispuna zemljom, humusno-tresetnim supstratom 0,5 lit/sadnici, sadnja, jednokratno zalijevanje. Obračun po komadu.	kom	174

F.2.	UKUPNO ZEMLJANI RADOVI				0,00

F.3.	NABAVA I DOBAVA SADNOG MATERIJALA

3.1.	Juniperus communis 'Bluberry Delight' -nisko puzajući varijetet sa sitnim bockavim listićima zeleno plavkaste boje; vaza 10lit, izboji min 50cm	kom	7

3.2.	Juniperus communis 'Miniature' uspravno patuljasta vrsta sporog rasta; h 40-50 cm	kom	5

3.3.	Yucca gloriosa - juka vaza 10 lit; h 50 cm	kom	1

3.4.	Yucca filamentosa variegat-juka vaza 10 lit; h 40 cm	kom	2

3.5.	Ficus carica nana - patuljasta smokva vaza 15 lit; razgranata h 50 cm	kom	1

3.6.	Pitosporum tobra nana-patuljasti dobirovac vaza 5 lit	kom	9

3.7.	Punica granatum nana - patuljasti nar vaza 5 lit	kom	3

3.8.	Lavanda angustifolia - lavanda vaza 14	kom	25

3.9.	Rosmarinus officinalis Prostratum - ružmarin puzavi vaza14	kom	30

3.10.	Cineraria maritima vaza 14	kom	12

3.11.	Salvia off. 'Icterina' vaza 14	kom	12

3.12.	Iris germnica - perunica vaza 14	kom	25

3.13.	Delosperma cooperii - pustinjska ruža vaza 9x9	kom	50

3.14.	Stachys bizantina - zečje uši vaza 9x9	kom	15

F.3.	UKUPNO NABAVA I DOBAVA SADNOG MATERIJALA				0,00

F.4.	UGRADNJA AUTOMATSKOG NAVODNJAVANJA

4.1.	Ugradnja sustava za automatsko navodnjavanje	komplet	1

	SVEUKUPNO F (F.1. + F.2. F.3. + F.4.)				0,00

## G
G.		NABAVA, DOPREMA, MONTAŽA I STAVLJANJE U POGON SUSTAVA ZA NAVODNJAVANJE

Redni broj		STAVKA	Jed. mjere	Količina	Jedinčna cijena Kn	UKUPNO Kn

G.1.		PRIBOR I ARMATURE
1.	1.	Tipska ventilska okna iz ojačanog polipropilena za ugradnju elektromagnetskih ventila i sklopa vodomjera tip VB-JMB-H				0,00
			kom.	1		0,00
1.	2.	Kuglasta slavina promjera R1" (DN25) za ugradnju na sklopove ventilskih okana.				0,00
			kom.	1		0,00
1.	3.	Spiralna spojnica 3/4"x16mm - SBE-075				0,00
			kom.	5		0,00
1.	4.	Vodotijesni spoj za elektrokablove DBRY-6				0,00
			kom.	4		0,00
1.	5.	Spojna cijev 16mm za fleksibilnu vezu cijevi k.k. na cjevovod (rola 30m)				0,00
			m.	5		0,00
1.	6.	Sitni i potrošni materijal				0,00
			komplet	1		0,00

		UKUPNO G.1.PRIBOR I ARMATURE				0,00

G.2.		NAVODNJAVANJE KAP-PO-KAP I MIKRONAVODNJAVANJE
2.	1.	Redukcijski komad 3/4"xØ16 za spoj cijevi kap po kap na lateralnu liniju, tip RAIN BIRD XFF-MA-075
			kom.	5		0,00
2.	2.	Spojnica za cijev kap-po-kap, tip RAIN BIRD XFF-COUP				0,00
			kom.	5		0,00
2.	3.	Spojnica za cijev kap-po-kap, T-komad, tip RAIN BIRD XFF-TEE				0,00
			kom.	20		0,00
2.	4.	Cijev kap-po-kap sa samoregulirajućim kapaljkama za pritisak 0,6 do 4 bara, razmak kapaljki 33 cm, 2,3 l/h po kapaljki, smeđa, tip RAIN BIRD XFD2333100				0,00
			m'	150		0,00
2.	5.	Linijski filter u Y izvedbi gustoće 70mesh za instalaciju na linije s kapaljkama, tip RAIN BIRD PRF-100-RBY				0,00
			kom.	1		0,00
2.	6.	Ubodni element za vertikalnu stabilizaciju cijevi kap po kap, ugradnja na svakih 2m				0,00
			kom.	75		0,00
2.	7.	PE cijev 16x1,15mm, dvoslojna, smeđa, tip Rain Bird Blank Tubing za spajanje odsječaka cijevi kap po kap na mjestima izvan zona sadnje.
			m'	5		0,00
2.	8.	Ostali sitni i potrošni materijal za izvedbu spojeva i brtvljenje				0,00
			paušal	1		0,00

		UKUPNO G.2. NAVODNJAVANJE KAP-PO-KAP I MIKRONAVODNJAVANJE				0,00

G.3.		AUTOMATIKA
3.	1.	Elektromagnetski ventil R1" s regulatorom protoka tip RAIN BIRD 100-DV 9V				0,00
			kom.	1		0,00
3.	2.	Dobava memorijskog modula s IC priključkom, u IP65 izvedbi, za upravljanje radom jednog elektromagnetskog ventila, tip Rain Bird TBOS2 CM 1ST. Stavka uključuje dobavu i ulaganje 9V baterije tip 6AM6 u vodotijesno kućište, te vijke za ugradnju modula na stijenku okna.				0,00
			kom.	1		0,00
3.	3.	Oborinski senzor za odgađanje ciklusa zalijevanja u slučaju prekomjernih oborina, tip RSD-Bex				0,00
			kom.	1		0,00
3.	4.	Vodomjer 1", sa svim potrebnim spojnim materijalom.
			komplet	1		0,00

		UKUPNO G. AUTOMATIKA				0,00

G.4.		SPOJNI MATERIJAL - OKNA
4.	1.	Komplet spojnog materijala i potrošnog materijala za izvedbu priključka na vodovodnu mrežu.
			komplet	1		0,00
4.	2.	Komplet spojnog i potrošnog materijala iz polipropilena, PN 10 bara za izvedbu sklopova ventilskih okana				0,00
			komplet	1		0,00

		UKUPNO G.4. SPOJNI MATERIJAL - OKNA				0,00
						0,00
G.5.		SPOJNI MATERIJAL - CJEVOVOD
5.	1.	Komplet tlačnog spojnog materijala PN10 iz polipropilena, za PE cjevovode dimenzije 32 mm.				0,00
			komplet	1		0,00

		UKUPNO G.5. SPOJNI MATERIJAL - CJEVOVOD				0,00
						0,00
G.6.		PE CIJEVI
6.	1.	Cijev iz polietilena za izvedbu razvoda instalacije za opskrbu rasprskivača PE cijev Ø 32 mm, 10 bara				0,00
			m'	15		0,00

		UKUPNO G.6.CIJEVI				0,00
						0,00
G.7.		INSTALATERSKI RADOVI				0,00
7.	1.	Ugradnja PE cjevovoda za vanjsku instalaciju navodnjavanja, uključivo dopremu, polaganje u pripremljeni rov i sva potrebna spajanja polipropilenskim spojnim elementima. Stavka uključuje i istovremeno polaganje električnog kabla u zajednički rov s vodovodnom instalacijom sa svim potrebnim spajanjem nastavaka kabla vodotijesnim spojnicama. Obračun po duljini ugrađene vodovodne instalacije.
			m'	15		0,00
7.	2.	Polaganje cijevi kap po kap po površini, sa izvedbom svih spojeva, stabilizacijom cijevi protiv vertikalnog izdianja na svakih 2-4 m.
			m'	150		0,00
7.	3.	Ugradnja sklopova ventilskih okana, uključivo stabilizaciju okna sječenom blok opekom i izradu drenažne podloge				0,00
			kom.	1		0,00
7.	4.	Ispiranje instalacije po sekcijama za vrijeme ugradnje, tlačne probe po sekcijama tlačnih vodova, puštanje u pogon i prilagodba sustava.				0,00
			paušal	1		0,00
7.	5.	Ugradnja memorijskog modula u šahtu, za upravljanje radom elektromagnetskih ventila.				0,00
			paušal	1		0,00
7.	6.	Ugradnja oborinskog senzora.
			paušal	1		0,00
7.	7.	Ugradnja vodomjera u šahtu.
			kom.	1		0,00
7.	8.	Spoj na postoječi vod
			kom.	1		0,00

		UKUPNO G.7. INSTALATERSKI RADOVI				0,00
						0,00
G.8.		ZEMLJANI I GRAĐEVINSKI RADOVI
8.	1.	Ručni iskop rova za lateralne linije, u profilu 20 cm x30 cm u tlu III-IVkategorije. Stavka uključuje mjestimično razbijanje kamene mase ručnim kompresorom i uklanjanje oštrog kamenja sa odvozom na deponij unutar gradilišta *				0,00
			m'	10		0,00
8.	2.	Kombinirani iskop u tlu III-V kategorije za ugradnju ventilskih okana.				0,00
			m3	0,5		0,00

		UKUPNO G.8. ZEMLJANI I GRAĐEVINSKI RADOVI				0,00
						0,00
G.9.		RAZNI RADOVI
9.	1.	Iskolčenje trase cjevovoda i položajno iskolčenje rasprskivača i ostalih elemenata sustava, uključivo sve naknadne položajne prilagodbe točaka.				0,00
			paušal	1		0,00
9.	2.	Izrada sheme izvedenog stanja u tri primjerka sa uputama za rukovanje za ključne komponente sustava.
			komplet	1		0,00
9.	3.	Start-up sustava za navodnjavanje s puštanjem u pogon i optimizacijom sustava, unosom podataka i referentnih režima navodnjavanja do pune funkcije i primopredaje investitoru.				0,00
			paušal	1		0,00
9.	4.	Prvo zimsko ispuštanje sustava komprimiranim zrakom i prvo proljetno puštanje sustava u pogon.
			paušal	1		0,00

		UKUPNO G.9. RAZNI RADOVI				0,00

		SVEUKUPNO G:				0,00

## REKAPITULACIJA
REKAPITULACIJA

Naziv objekta:	IZVOĐENJE RADOVA NA UREĐENJU ULAZA U NASELJE ČERVAR PORAT

Naručitelj:	GRAD POREČ - PARENZO, UO ZA KOMUNALNI SUSTAV, O.M.TITA 5.

A.) FARBANJE AUTOBUSNE ČEKAONICE :					kn

B.) UREĐENJE PJEŠAČKIH POVRŠINA OD TLAKOVCA :					kn

C.) UREĐENJE PARKIRNIH POVRŠINA OD BETONSKIH ELEMENATA OSMEROKUTA :					kn

D.) UREĐENJE TOTEMA :					kn

E.) IZGRADNJA PRIKLJUČKA :					kn

F.) IZGRADNJA KAMENJARA :					kn

G.) NABAVA, DOPREMA I MONTAŽA SUSTAVA ZA NAVODNJAVANJE U NASELJU ČERVAR PORAT :					kn

	UKUPNO:					0,00	kn
	PDV:					0,00	kn
	SVEUKUPNO:					0,00	kn