## List1
PRILOG 2
4. STROJEVI
r.br. | opis stavke | mj.j. | kol. | j. cijena | ukupno
1 | Višenamjenski stroj za čišćenje i pranje poda, s akumulatorom, potrošnim elementima i dodacima: PPL četka, najlonska četka, Tynex četka, noseća ploča, akumulator, punjač. TEHNIČKI PODACI: – Napon 24 V, – Promjer četke 500 mm, – Širina usisne grane 760 mm, – Broj okretaja četke: 250 o/min, – Pritisak četke: do 40 kg, – Rezervoar čiste / prljave vode: 55 / 62 l, – Radni učinak: do 2000 m2, – Težina stroja s akumulatorima: 220 kg. * Dozvoljeno odstupanje: +/- 5% Proizvod kao "tip SIMPLA 50 BT", Demit d.o.o." ili jednakovrijedan ponuđeni proizvod (tip i proizvođač): ....................................................... | kom | 2
2 | Usisavač za mokro i suho usisavanje. TEHNIČKI PODACI: Tip usisavanja-tekućina,prašina Br. usisnih motora-2 Snaga usis. motora-2800 W Tip usis. motora-By-pass Volumen rezervoara-62 L Promjer cijevi-38 mm Težina usisavača-24 kg PRIBOR: • Tvrda alu presvučena cijev 0.5 m 2 kom • Nastavak za sakupljanje tekućine • Nastavak za suho usisavanje • Uski nastavak • Okrugla četka • Tvrdo koljeno • Tekstilni filter za suho usisavanje • Nylon filter * Dozvoljeno odstupanje: +/- 5% Proizvod kao "tip FREE 429M STEEL M+S, proizvođač Bent" ili jednakovrijedan ponuđeni proizvod (tip i proizvođač): ....................................................... | kom | 3
3 | Trimer za travu, za košnju i čišćenje raslinja oko stabala, duž staza ili stuba, opremljen okruglom savijenom ručkom podesivom po visini. Zapremina cm ³ 37.7 Snaga kW/KS 1,7/2,3 Težina: 8.5 kg, Ukupna duljina: 1.79 m Širina košnje: 480 mm Kapacitet spremnika goriva: 0.75 l . * Dozvoljeno odstupanje: +/- 5% Proizvod kao "tip Stihl FS 360, Stihl" ili jednakovrijedan ponuđeni proizvod (tip i proizvođač): ....................................................... | kom | 1
4 | Samohodna rotacijska kosilica. - Usitnjavanje/Pražnjenje sa strane. - širina košnje 55 cm - prednji pogon i veliki stražnji kotači. - težina cca 33 kg. - zapremina rezervoara goriva 1.5 l. * Dozvoljeno odstupanje: +/- 5% Proizvod kao "tip LB 155S, Husqvarna" ili jednakovrijedan ponuđeni proizvod (tip i proizvođač): ....................................................... | kom | 1
STROJEVI UKUPNO:
IZNOS PDV-a
STROJEVI SVEUKUPNO: