## List1
PRILOG 2
3. ALATI
r.br. | opis stavke | mj.j. | kol. | j. cijena | ukupno
1 | Pano za alat, dim. 1120 x 600 mm. Materijal: perforirani čelični lim Uz pano se isporučuje 20 nosača i kukica za alat. Dobava i montaža. Proizvod kao "pano za alat zidni art. 997, s kompletom pribora art. 997.2, Unior" ili jednakovrijedan ponuđeni proizvod (tip i proizvođač): ....................................................... *Dozvoljeno odstupanje: +/- 10%. | kom | 2
2 | Akumulatorski ručni reflektor. - 2 načina svjetljenja: Halogni i LED. - trajanje svjetla od 2,5 sata u halogenskom te do 30 sati u LED načinu rada - akumulator s olovnim gelom od 6 V/4,5 Ah Proizvod kao "tip PL-838LB IVT, Conrad" ili jednakovrijedan ponuđeni proizvod (tip i proizvođač): ....................................................... * Dozvoljeno odstupanje: +/- 5% | kom | 1
3 | Produžni kabel na kolutu s 4 utičnice, duljine kabela 25 m, s kolutom za namatanje kabla. | kom | 2
4 | Produžni kabel s 4 utična mjesta, duljine 10 m | kom | 1
5 | Akumulatorska bušilica-izvijač, s kovčegom - Napon akumulatora 18 V - Kapacitet akumulatora 2 Ah - Promjer bušenja: čelik10 mm, drvo 35 mm - Težina s akumulatorom 1,30 kg Proizvod kao "tip PSR 18 Li-2 2xAku 18V 2,0Ah, Bosch" ili jednakovrijedan ponuđeni proizvod (tip i proizvođač): ....................................................... * Dozvoljeno odstupanje: +/- 5% | kom | 1
6 | Udarni čekić za bušenje i štemanje, s kovčegom • Snaga: 1050 W • Br. okr. u slob. hodu: 0 - 680 min-1 • Broj udaraca: 2500 min-1 • Maks. promjer bušenja (beton): 38 mm • Maks. pro. bušenja u betonu s krunom: 105 mm • Broj položaja dlijeta: 12 • Dimenzije (D x Š x V): 458 x 114 x 256 mm • Masa (prema EPTA): 6,6 kg Proizvod kao "tip HR4002, Makita" ili jednakovrijedan ponuđeni proizvod (tip i proizvođač): ....................................................... * Dozvoljeno odstupanje: +/- 5% | kom | 1
7 | Svrdla, set za metal, HSS-G, komplet 3, 4, 5,6,8,10 mm. | kpl | 1
8 | Svrdla, set za drvo, komplet 3,4,5,6,8,10 mm | kpl | 1
9 | Svrdla, set za beton, komplet 3, 4, 5,6,8,10 mm. | kpl | 1
10 | Prijenosna kutija za alat, 50 l. - Gumeni rubovi kutije otporni na udarce osiguravaju maksimalnu zaštitu. - Posjeduje metalne kopče koje omogućavaju čvrsto zatvaranje. - Čvrsta metalna ručka omogućava lako prenošenje. | kom | 1
11 | Ispitivač napona 220V-250V | kom | 1
12 | Kliješta - komplet, 4 tipa. Sadržaj: po 1 kom: kombinirana, špicasta, za rezanje žice, skidanje izolacije | kpl | 1
13 | Odvijači - ravni, komplet 6 veličina. Treba isporučiti: - po 1 kom. ravnih 3.5 x 75, 4.5 x 90, 5.5 x 100, 6.5 x 125 mm; - po 1 kom. PZ 1/80, PZ 2/100 mm. | kpl | 1
14 | Odvijači - križni, komplet 6 veličina. Treba isporučiti: - po 1 kom. 932 A ravan 3.5 x 80, 4.5 x 90, 5.5 x 100, 7.0 x 125 mm; - po 1 kom. 917 SPH PH 1/80, PH 2/100. | kpl | 1
15 | Imbus ključevi - komplet 10 veličina. | kpl | 1
16 | Okasto-viličasti ključevi ( 6-32 ) komplet | kpl | 1
17 | Skalpel, gumirani, 18 mm, sa vodilicom | kom | 1
18 | Pila za metal, ručna | kom | 1
19 | Pila za drvo, ručna | kom | 1
20 | Čekič, bravarski, 300 g | kom | 1
21 | Vrtne škare, 20 cm za podrezivanje biljaka i grana do ø 25 mm Škare koriste opružno otvaranje i zatvaranje te imaju sigurnosni lokot za zatvaranje. Proizvod kao "Lowe 6.104" * Dozvoljeno odstupanje: +/- 10% Ponuđeni jednakovrijedan proizvod (tip i proizvođač): ............................................................. | kom | 1
22 | Teleskopske škare za živicu s aluminijskim produžnim ručkama, s produljenjem za 18 cm. Tehnički podaci: • Materijal: drška-aluminij, oštrica-čelik Produljenje ručke: 61-79 cm Proizvod kao "Gardol, trgovina Bauhaus" ili jednakovrijedan. * Dozvoljeno odstupanje: +/- 10% Ponuđeni jednakovrijedan proizvod (tip i proizvođač): ............................................................. | kom | 1
23 | Aluminijske ljestve, 3x10 gazišta • Pristup: dvostran • Broj gazišta: 3x10 • Dimenzije: 3,00 / 3,00 / 4,95 / 6,90 m • Nosivost: min. 150 kg *Dozvoljeno odstupanje: +/- 10% | kom | 1
24 | Aluminijske ljestve sa 8 gazišta • ​Pristup: jednostran • Broj gazišta: 8 • Radna visina: 3,7 m • Dimenzije platforme : 25x25 cm • Nosivost: 150 kg *Dozvoljeno odstupanje: +/- 10% | kom | 1
25 | Grablje za travu, metalne. • Materijal grablji: metal; drška: drvo • Dužina ručke: 140 cm • Radna širina: 30 cm *Dozvoljeno odstupanje: +/- 5% | kom | 1
26 | Lopata za skupljanje zemlje - lopata sa ravnim završetkom • Dužina: 125 cm • Radna širina: 25 cm • Materijal: čelik, ručka: bukovo drvo *Dozvoljeno odstupanje: +/- 5% | kom | 1
27 | Lopata za usitnjavanje zemlje, sa zašiljenim krajem (štihača). • Dužina: 130 cm • Radna širina: 26,5 cm • Materijal: čelik, ručka: bukovo drvo *Dozvoljeno odstupanje: +/- 5% | kom | 1
28 | Građevinsko/vatrogasno crijevo za vodu 20m. - Unutrašnjost crijeva je gumirana, otporna na truljenje i vrlo fleksibilna. - Pojačana zaštita od vatre - Radni tlak 10 bara, tlak puknuća 30 bara - Dolazi s ugrađenom Storz-spojkom *Dozvoljeno odstupanje: +/- 10% | kom | 3
29 | Mlaznica za vatrogasno crijevo sa C spajanjem | kom | 1
30 | Komplet alata za obradu drva (u kutiji): - čekić 2 kom., - čvrsto dlijeto 14 mm, - mortise dlijeto 35 mm, - pila za bušenje 350 mm, - traka za mjerenje od staklenih vlakana 30 m, - sklopivo ravnalo 2 m, - sjekira 600 g, - stolarski mjerni alat 500 mm, - klizni mjerni alat 330 mm, - stolarska olovka 1 - stolarski malj, - libela 500 mm, - steznik 200x100 (2 kom.) *Dozvoljeno odstupanje u dimenziji i težini: +/- 10% | kpl. | 10
31 | Komplet alata za obradu metala (u kutiji): - kutnik metalni - pila za metal - lneal, - točkalo - čekić, - pomično mjerilo 150 mm | kpl. | 10
32 | Komplet električarskog alata (u kutiji): - Digitalni multimetar - 5 odvijača s oznakom sigurnosti VDE: prorez 2,5 x 75/3,0 x 100/4,0 x 100 mm, križni prorez-PH: PH 1 x 80/PH 2 x 100 mm - Kliješta za bočno rezanje s oznakom sigurnosti VDE 160 mm - Kombinirana kliješta s oznakom sigurnosti VDE 160 mm - Špicasta kliješta s oznakom sigurnosti VDE 200 mm - 10 spojnih stezaljki 1,5 – 2,5 mm - 3 ljepljive vrpce za izolaciju - 25 kabelskih vezica - Ispitivač faza 120 – 250 V *Dozvoljeno odstupanje: +/- 5% | kpl. | 10
33 | Škripac sa paralelnim čeljustima (125mm) Proizvod kao "RIGID SUPERIOR 140" ili jednakovrijedan. Ponuđeni jednakovrijedan proizvod: ........................................................................................ | kpl. | 6
ALATI UKUPNO:
IZNOS PDV-a
ALATI SVEUKUPNO: