## Sheet1
TROŠKOVNIK GRAĐEVINSKO-OBRTNIČKIH RADOVA ZA POVEĆANJE TOPLINSKE ZAŠTITE VANJSKE OVOJNICE VIŠESTAMBENE ZGRADE VLADIMIR GORTANA 10, POREČ
A/PROČELJA
|  | jedinica | količina | jedinična cijena | ukupno
1.PRIPREMNI RADOVI
1. | Organizacija gradilišta,pribavljanje privremenih priključaka gradilišta,opskrbom vodom i električnom energijom,prijava početka građenja i sl.Obračun paušalno
paušal
2. | Dobava,postava,skidanje i otprema tunelske skele-prolaza za pješake ,izrađenog od bešavnih cijevi i potrebnih spojnih elemenata,sa svim potrebnim ukrućenjima i sidrenjima.Pokrov tunela izraditi od mosnica položenih jedne do druge,a preko njih postaviti bitumensku ljepenku s preklopom minimalno ili alternativno PVC foliju.Prema ulici izvesti ogradu tunela od pune ,glatke oplate visine 1-1,2 mu svrhu zaštite pješaka od prometa u kretanju.Nakon postave skele potrebno je izvesti svu signalizaciju kako to nalažu HTZ propisi.Izvođač radova dužan je u nivou pločnika izvesti ograđeni prostor za odlaganje potrebnih materijala a u skladu s rješenjem o zauzimanju javno-prometne površine,što je uključeno u cijenu skele.Obračun se vrši po m2 vertikalne projekcije površine skele.U cijenu uračunati i naknadu za zauzimanje javne površine.
|  | m2 | 25 |  | 0
3. | Dobava,postava,skidanje i otprema cijevne fasadne skele od bešavnih cijevi (visina montaže do 35,0 m visine ukupno sa visinom prolaza za pješake) ,na već postavljenu tunelsku skelu.Skelu izvesti prema postojećim HTZ propisima i u svemu kako je opisano u općim uvjetima.U jediničnu cijenu uključiti i zaštitni zastor o jutenih ili plastičnih traka,koje se postavljaju s vanjske strane skele po cijeloj površini.Skelu je potrebno osigurati od prevrtanja sidrenjem u objekat a od udara groma uzemljenjem.Potrebno je izvesti pomoćne željezne ili drvene ljestve-penjalice u svrhu vertikalne komunikacije po skeli.Prije izvedbe skele izvođač je dužan izraditi projekt skele što je u cijeni stavke.U cijeni je i osiguranje i zaštita na rubnim dijelovima skele ,susjednih zgrada s obzirom na blokovsku dispoziciju predmetne zgrade. Obračun se vrši po m2 verikalne projekcije površine skele.
|  | m2 | 825 |  | 0
5. | Zaštita svih vanjskih otvora ,odnosno postojeće vanjske stolarije daskama,letvicama i zaštitnom folijom.U cijeni sav rad ,materijal i pomoćni materijal Obračun po m2
|  | m2 | 175 |  | 0
| 1.PRIPREMNI RADOVI ukupno Kn |  |  |  | 0
II DEMONTAŽE I RUŠENJA
1. | Demontaža postojećeg vertikalnog I horizontalnog oluka sa svim fazonskim komadima,obujmicama i pričvršćenjima.U cijeni sav potreban rad,horizontalni i vertikalni prijenos te odvoz na deponij.Obračun po m'
| vertikalni oluk | m' | 60 |  | 0
| horizontalni oluk | m' | 50 |  | 0
2. | Demontaža i privremeno deponiranje raznih elemenata na pročelju zgrade na mjesto prema odluci nadzornog inženjera i suvlasnika zgrade te ponovna montaža nakon izvedbe radova .U cijeni sav potreban rad,alat i pomoćni materijal .Obračun po kom i m
| *satelitska antena | kom | 1 |  | 0
| *sušila za rublje | kom | 1 |  | 0
| *vanjska jedinica klima uređaja | kom | 6 |  | 0
| *rasvjetna tiijela | kom | 1 |  | 0
| *kućni broj | kom | 1 |  | 0
| *poštanski ormarići | kom | 1 |  | 0
| *parlafon sa zvonom | kom | 1 |  | 0
| *gromobran | m | 65 |  | 0
3. | Pažljiva demontaža postojećih vanjskih prozorskih limenih i kamenih klupčica sa odvozom na gradski deponij .U cijeni sav potreban rad s odvozom na gradski deponij.Obračun po metru dužnom demontirane klupčice
| * klupčice š=cca15 cm | m' | 95 |  | 0
4. | Pažljiva demontaža postojećih antenskih kabela postavljenih na pročelju zgrade s privremenim deponiranjem i ponovnom ugradnjom u vodilicu po postavljanju toplinske izolacije.Obračun po m'
|  | m' | 50 |  | 0
5. | Uklanjanje slabodržeće žbuke s pročelja zgrade do nosivog dijela .Pretpostavljena debljina sloja 2 -3cm.Detaljan pregled nakon postavljene skele uz prisustvo i ovjerom nadzornog inženjera. Na crtežu pročelja označiti ustanovljene neravnine i kotirati slabodržeće površine.Obračun po m2 pretpostavljene površine s odvozom šute na gradski deponij
| zidovi | m2 | 60 |  | 0
| II.DEMONTAŽE I RUŠENJA ukupno Kn |  |  |  | 0
III ZAVRŠNO - ZIDARSKI RADOVI
1. | Otprašivanje i čišćenje površine kompletnog pročelja i pranje vodenim mlazom pod pritiskom,uključivo i pranje sokla.Stavka se obračunava po izvedenim situacijama upisom količina u građevinskoj knjizi I prema naputcima nadzornog inženjera.Obračun po m2
| zidovi | m2 | 800 |  | 0
2. | Izvedba žbuke na oštećenim dijelovima pročelja,te ravnanje završno grubom žbukom u debljini do max 3,0 cm u ravnini sa postojećom završnom žbukom na dijelovima koji se pokrivaju toplinskom izolacijom .Ukoliko su potrebne veće debljine,žbukanje izvesti u više slojeva na prethodno očvrsli sloj. Stavka se obračunava po izvedenim situacijama sa upisom količina u građevinskoj knjizi i sa ovjerom nadzornog inženjera.Obračun po m2 izvedene površine
| zidovi | m2 | 60 |  | 0
| III ZAVRŠNO-ZIDARSKI RADOVI ukupno Kn |  |  |  | 0
IV IZOLATERSKI I FASADERSKI RADOVI
1. | Dobava i ugradnja dvokomponentne hidroizolacije na bazi modificiranih polimera ukljućujući mrežicu za armiranje(kao Aqwalastik 5 ili Mapelastic) u dva sloja.Izvođenje svih radova prema tehničkom listu proizvoda.Obračun po m2 vertikalne hidroizolacije
|  | m2 | 35 |  | 0
2. | Dobava i ugradnja materijala za izvedbu povezanog sustava za vanjsku toplinsku izolaciju (ETICS) MINERALNE KAMENE VUNE HRN 12667 , d= 8 cm , slijedećih karakteristika : *deklarirana toplinske provodljivosti λd=0.036W/mK *klasa gorivosti A1 HRN EN 501-1 *otpor difuziji vodene pare μ=1 HRN EN 12086 Faze izrade : *postavljanje aluminijskog perforiranog sokl profila jednake širine kao debljina ploče kamene vune *pričvršćivanje izvesti nerđajućim vijcima na razmaku svakih 40-60 cm *nanošenje polimerno-cementnog ljepila trakasto po rubovima i točkasto po sredini ploča *nakon ljepljenja ploče se dodatno pričvršćuju spojnicama 6kom/m2 prikladna za betonsku podlogu izvršiti probu na čupanje spojnic(spojnica mora izdržati deklariranu silu na čupanje). *na rubnim dijelovima postavljaju se -rubni profili kao i oko otvora s tim da je na dijagonalama otvora potrebno kao dodatno ojačanje postaviti mrežicu veličine 20x40 (30x50cm) *na ploče kamene vune nanosi se polimerno -cementno ljepilo u koje se utiskuje tekstilno-staklena mrežica alkalno otporna sa preklopima od 10 cm,koja se pregletava drugim slojem polimerno -cementnog ljepila *nakon sušenja 5-7 dana ,prije izvođenja završnog sloja potrebno je nanijeti impregnirajući sloj.U stavci uračunati svi slojevi do završnog sloja.Završni sloj obračunat u zasebnoj stavci.
Stavka uključuje postavljanje svih potrebnih elemenata, rubnih profila za fasadu, alu i/ili pvc kutnika (sa mrežicom) i ojačanja na sve rubove, čoškove, otvore, uglove i dr kao i obrada oko špaleta mineralnom vunom d =2.0-4.0 cm, te nabava i postavljanje kanala antenski kabel i sl. Na dijelu spoja vertikalne i horizontalne fasade postaviti okapni profil. U svemu se pridržavati uputa i specifikacija proizvođača, pravila struke i standarda kvalitete.
Obračun po m2 po HRN za žbukanje
*otvori do 3m2 se ne odbijaju
| vertikalni zidovi debljine izolacije 8cm | m2 | 550 |  | 0
3. | Dobava i ugradnja materijala za izvedbu povezanog sustava za vanjsku toplinsku izolaciju (ETICS) MINERALNE KAMENE VUNE HRN 12667 , d= 5 cm , slijedećih karakteristika : *deklarirana toplinske provodljivosti λd=0.036W/mK *klasa gorivosti A1 HRN EN 501-1 *otpor difuziji vodene pare μ=1 HRN EN 12086 Faze izrade : *postavljanje aluminijskog perforiranog sokl profila jednake širine kao debljina ploče kamene vune *pričvršćivanje izvesti nerđajućim vijcima na razmaku svakih 40-60 cm *nanošenje polimerno-cementnog ljepila trakasto po rubovima i točkasto po sredini ploča *nakon ljepljenja ploče se dodatno pričvršćuju spojnicama 4kom/m2 prikladna za betonsku podlogu. *na rubnim dijelovima postavljaju se -rubni profili kao i oko otvora s tim da je na dijagonalama otvora potrebno kao dodatno ojačanje postaviti mrežicu veličine 20x40 (30x50cm) *na ploče kamene vune nanosi se polimerno -cementno ljepilo u koje se utiskuje tekstilno-staklena mrežica alkalno otporna sa preklopima od 10 cm,koja se pregletava drugim slojem polimerno -cementnog ljepila *nakon sušenja 5-7 dana ,prije izvođenja završnog sloja potrebno je nanijeti impregnirajući sloj.U stavci uračunati svi slojevi do završnog sloja.Završni sloj obračunat u zasebnoj stavci.
Stavka uključuje postavljanje svih potrebnih elemenata, rubnih profila za fasadu, alu i/ili pvc kutnika (sa mrežicom) i ojačanja na sve rubove, čoškove, otvore, uglove i dr kao i obrada oko špaleta mineralnom vunom d =2.0-4.0 cm, te nabava i postavljanje kanala antenski kabel i sl. . U svemu se pridržavati uputa i specifikacija proizvođača, pravila struke i standarda kvalitete.
Obračun po m2 po HRN za žbukanje
*otvori do 3m2 se ne odbijaju
| zidovi loggie | m2 | 160 |  | 0
4. | Nabava materijala,izrada i postava toplinskog fasadnog sistema tipa ETICS,prema HRN EN 13499, (postava u atike) .Prosječna razvijena površina polaganja iznos i50cm cm.Toplinski sistem se sastoji od :
*ploče ekstrudiranog polistirena XPS hrapave površine u skladu s HRN EN 13164 i HRN EN 1349 kao Knauf Insulation Polyfoam ULTRAGRIP LJ postavljene do osnovnog ruba profola iz AL-u.Ploče su ljepljene polimercementnim mortom i pričvršćene pričvrsnicama sa širokom glavom (polimercementni mort armiran alkalno postojanom mrežicom od staklenih vlakana ,nanosi se u dva sloja,ukupne debljine do 5.00mm)
Stavka uključuje dobavu i postavu potrebnih profila (rubni sokl,sokl profili i sl.) Sistem se izvodi na ab elementima i zidovima od opeke.Sve radove treba izvesti isključivo po uputama proizvođača fasadnog sustava,koristeći materijale,alate i način izvođenja po tehnologiji proizvođača slojeva fasade i projekta fizike zgrade.
U cijeni m2 komplet izvedene fasade obuhvatiti obradu svih špaleta,rubova,bridova,postave rubnih profila,završetaka,spojeva,prodora.Sve komponente moraju se ugraditi od istog proizvođača ili zastupnika.Za ugrađeni sustav priložiti izjave o sukladnosti.Obračun po m2 pročelja ,sve komplet.
| deb. XPS-a 2cm na dijelu atika | m2 | 30 |  | 0
| deb. XPS-a 5cm na dijelu atika | m2 | 20 |  | 0
5. | Izvedba zaštitno dekorativne silikatne žbuke valjane teksture (zrno do 2.00 mm)u svemu prema uputama proizvođača.Izvedba u 2 boje,svijetlih tonova po želji investitora.Podlogu prethodno impregnirati i pripremiti prema uputama proizvođača,što je potrebno uključiti u cijenu.Detalje fasade izvesti prema pravilima Etics sistema i u kordinaciji sa nadzornim inženjerom. Obračun po m2 pročelja
| zidovi | m2 | 750 |  | 0
6. | Izvedba zaštitno dekorativne silikatne žbuke valjane teksture (zrno do 2.00 mm)u svemu prema uputama proizvođača na dijelu objekta gdje ne postavljamo toplinsku izolacija (prednje lice logga i dio zidova na krovu objekta).Izvedba u 2 boje,svijetlih tonova po želji investitora.Podlogu prethodno impregnirati i pripremiti sa polimerno -cementno ljepilom u koje se utiskuje tekstilno-staklena mrežica alkalno otporna sa preklopima od 10 cm,koja se pregletava drugim slojem polimerno -cementnog ljepila prema uputama proizvođača,što je potrebno uključiti u cijenu.Detalje fasade izvesti prema pravilima Etics sistema i u kordinaciji sa nadzornim inženjerom.Obračun po m2 pročelja koje se obrađuje.
| vanjski zidovi loggie I dimnjaci | m2 | 50 |  | 0
7. | Nabava materijala,izrada i postava završnog sloja (na obrađenu podlogu od armiranog cementnog ljepila i postavljene mrežice koja je obračunata u ovoj stavci )sa akrilatnom žbukom na bazi umjetnih smola (kao npr.Teraplast ili jednakovrijedno)veličine zrna 1.25 mm što ukljućuje i prethodnu pripremu podloge(staklena mrežica i ljepilo).Boja po izboru predstavnika investitora .Izvesti prema uputama proizvođača.Obračun po m2 završnog sloja i pripreme podloge
| u podnožju objekta, negrijani dio objekta | m2 | 35 |  | 0
8. | Razni nepredviđeni radovi koji se mogu pojaviti tijekom radova koji nisu mogli biti sagledanim postojećim stavkama.Priznavanje radova se dokazuje upisom u građevinsku knjigu i dnevnik koje mora odobriti nadzorni inženjer.U stavci obračunato 2% radova iz stavke1-7 izolaterskih i fasaderskih radova.
|  | pauš. |  |  | 0
| IV IZOLATERSKI I FASADERSKI RADOVI | ukupno Kn |  |  | 0
V SANACIJA RAVNOG KROVA
1. | Čišćenje postojeće horizontalne hidroizolacije od raznih nečistoća i pripremu za lijepljenje ploča xps-a.Obračun po m2 očišćene površine
|  | m2 | 210 |  | 0
2. | Dobava i izvedba sloja hidroizolacije na bazi bitumena prema uputama proizvođača Kao RESITOL HRN.U.M3.240, -hladan bitumenski prednamaz Kao ELASTOBITUFIX TEX -5 HREN 13969, HREN 13707 – visokofleksibilna top elastomerna polimer bitumenska hidroizolacijska traka za zavarivanje s uloškom od staklene tkanine cca 200 g/m2, s donje strane obložena slojem tekstila u 2/3 trake, kategorije 5, zavarena potpuno na uzdužnim i poprečnim preklopima min 10cm i po grundiranoj površini 20 cm uz preklope radi amortizacije rada betona, te potpuno uz rubne djelove objekta cca 30 cm.Utrošak trake 1,15 m’/m2. Dobava materijala i izvedba. Obračun se vrši po m2 izolirane površine.Količina izvedenih radova skicirati na skici u građevinskoj knjizi uz ovjeru nadzornog inženjera.
| sanacija hidroizolacije | m2 | 17 |  | 0
3. | Vertikalna obodna hidroizolacija u visini od prosječno 20cm HRN.U.M3.240-hladan bitumenski prednamaz Kao(ELASTOBITUFIX GV-5)- HREN 13969, 13707 - visoko fleksibilna top elastomerna polimerbitumenska hidroizolacijska traka za zavarivanje, s uloškom od staklene tkanine cca 200 g/m2 kategorije 5, zavarena potpuno na uzdužnim i poprečnim preklopima min 10 cm i po grundiranoj vertikalnoj površini. Utrošak trake 1,15 m’/m2. Dobava materijala i izvedba. Obračun se vrši po m2 izolirane površine.
|  | m2 | 50 |  | 0
5. | Postavljanje horizontalnih ploča od ekstrudiranog polistirena(falcane) XPS debljine d= 14 cm u skladu s HRN EN 13164 (sličan kao Austrotherm XPS-30) koji je postavljan na prethodno pripremljene slojeve ravnog krova prema detalju iz nacrtnog dijela.Obračun se vrši na temelju m2 izolirane površine ravnog krova.
| debljina XPS-a 14 cm -neprohodan krov | m2 | 190 |  | 0
6. | Dobava i izvedba sloja geotekstila iznad toplinske izolacije kao razdjelnog sloja, geotekstil gustoće 200 gr/m2, na toplinsku izolaciju.Obračun po m2 izvedenog sloja
|  | m2 | 220 |  | 0
7. | Dobava i ugradnja šljunka oblutka 16/32mm do debljine min 5cm .Obračun po m3nasipanog kamenog sloja. Obračun po m3 nasipanog šljunka.
| postavljanje novog šljunka | m3 | 10 |  | 0
8. | Dobava i izvedba montažnih slivnika za prihvat slivne vode za ravni krov.Promjer tip, način ugradnje utvrditi na licu mjesta.Obračun po komadu ugrađenog slivnika sa svim potrebnim radnjama do uporabne vrijednosti.
|  | kom | 16 |  | 0
9. | Ljepljenje horizontalnih ploča od xps-a na bitumensku ljepenku sa ljepilom pogodno za lijepljenje xps-a (bez otapala) .Podloga mora biti čista , nesmrznuta otprašena bez iscvjetavanja na površini I bez otpadajućih dijelova.Obračun po m2 površine za lijepljenje
|  | m2 | 190 |  | 0
10. | Razni nepredviđeni radovi koji se mogu pojaviti tijekom radova.Priznavanje radova se dokazuje upisom u građevinsku knjigu i dnevnik koje mora odobriti nadzorni inženjer.U stavci obračunato 2% radova iz stavke1-9 sanacije ravnog krova.
|  | pauš. |  |  | 0
| IVSANACIJA RAVNOG KROVA | ukupno Kn |  |  | 0
VI LIMARSKI RADOVI
1. | Dobava,doprema i ugradnja horizontalnog opšava atike koja se sastoji od dve limena elementa od pocinčanog lima debljine lima d=0.6 mm(prema detalju u nacrtnom dijelu. Na razmaku cca 1.0 m postavljati konstruktivni lim za nosivo držanje atike .U cijeni je obračinat komplet s pričvrsnim materijalom i spajanje na horizontalni žlijeb.Obračun po m'
|  | m' | 33 | 130 | 4290
| r.š. 90cm | m' | 60 |  | 0
| r.š. 60cm | m' | 60 |  | 0
2. | Dobava,doprema i ugradnja vertikalnog oluka na dispoziciji u nacrtnom dijelu od pocinčanog lima fi 120 mm d=0.6 mm. Verikale su o zid pričvršćene pocinčanim obujmicama. Na razmaku cca 1.0 m.U cijeni je i koljeno 45 ,komplet s pričvrsnim materijalom i spajanje na horizontalni žlijeb.Obračun po m'
| vertikalni oluk | m' | 60 |  | 0
3. | Dobava,doprema i ugradnja opšava na ravnom krovu od pocinčanog lima d=0.6 mm.U cijeni je uračunato mjerenje na licu mjesta i svi potrebni radovi do uporabne vrijednosti .Obračun po komadu ugrađenog limenog opšava.
| opšav dimnjaka | kom | 6 |  | 0
| ventilacione kape na ravnom krovu | kom | 7 |  | 0
4. | Dobava,doprema i ugradnja horizontalnog oluka na dispoziciji u nacrtnom dijelu od pocinčanog lima razvijene širine 50cm d=0.6 mm. Horizontalni oluk je pričvršćen sa pocinčanim obujmicama . Na razmaku cca 1.0 m ,komplet s pričvrsnim materijalom i spajanje na vertikalni oluk. Obračun po m'
|  | m' | 60 |  | 0
5. | Dobava,doprema i ugradnja horizontalnog opšava na dijelu balkona od pocinčanog lima razvijene širine 25cm d=0.6 mm. ,komplet s pričvrsnim materijalom i spajanje na vertikalni oluk.Obračun po m'
| horizontalni oluk | m' | 66 |  | 0
| VI LIMARSKI RADOVI |  |  | ukupno Kn | 0
VII OSTALI RADOVI
1. | Ličenje ograde po stanovima. Rad uključuje skidanje starog naličja i,odmašćivanja podloge,nanošenja temeljnog premaza i nanošenje završnog premaza u boji po želji investitora.Obračun po komadu postojeće ograde
|  | kom | 18 |  | 0
2. | Dobava i ugradnja kamenih,vanjskih klupčica sa okapnicom.Klupčice su od granita i postavljaju se u cem,mort M-10.Širina klupčice je prosječno 15-30 cm širine ,debljine 3.0 cm.,sudar fuga s prozorom obraditi silikonskim kitom.Klupčice se postavljaju na drvene i PVC prozore.U jediničnoj cijeni sadržan je sav potreban rad i materijal za ugradbu klupčice s obaveznom provjerom mjera na licu mjesta.Obračun po m'
| klupice na prozorima cca25cm | m | 93 |  | 0
| klupice na log cca15cm | m | 12 |  | 0
3. | Završno čišćenje objekta od ostataka ljepila, silikata. Potrebno očistiti sve klupice, stakla i okoliš objekta.Obračun po kompletu radova
|  | pauš. | 1 |  | 0
4. | Dobava i izvedbakeramičkog cokla u fleksibilnom lijepilu.U stavci uračunato I silikoniranje po rubu cokla.Obračun po m postavljenog cokla
| cokl | m | 78 |  | 0
| VII OSTALI RADOVI | ukupno Kn |  |  | 0
A/ PROČELJA -REKAPITULACIJA
| I PRIPREMNI RADOVI |  |  |  | 0
| II DEMONTAŽE I RUŠENJA |  |  |  | 0
| III ZAVRŠNO-ZIDARSKI |  |  |  | 0
| IV IZOLATERSKI I FASADERSKI |  |  |  | 0
| V SANACIJA RAVNOG KROVA |  |  |  | 0
| V LIMARSKI RADOVI |  |  |  | 0
| VI OSTALI RADOVI |  |  |  | 0
| A/PROČELJA | ukupno Kn |  |  | 0
|  | 25 % PDV |  |  | 0
|  |  |  | Sveukupno | 0
| Rijeka 9.10.2014 |  | Projektant :
Hrvoje Pavelić dipl.ing.građ.