## Rekapitulacija
OBJEKT: DJEČJI VRTIĆ ŽBANDAJ
REKAPITULACIJA KUHINJE:
I. | Kuhinjska oprema
II. | Kuhinjski inventar
UKUPNO:
PDV:
SVEUKUPNO:

## I. Kuhinjska oprema
OBJEKT: DJEČJI VRTIĆ ŽBANDAJ
R. Br. | Opis | kom | jed.cijena | ukupno
SPREMIŠTE I
1.1. | REGAL S 5 PUNIH POLICA | 2
Otvoreni, regulirajuće pune police debljine 1 mm s inox omega pojačanjima debljine 1,5 mm; ukupna nosivost 200 kg po polici ravnomjerno raspoređenog tereta; noge uvučene i napravljene od kvadratne cijevi 40x40mm Komplet izvedba od nehrđajućeg čelika AISI304
dim. 900x600x2000 mm
1.3. | PODNA VAGA | 1
Izvedba JBJS: komplet INOX Pokazivač: JIK-6CAB (INOX opcija JIK-6CSB) Broj pretvornika: 1 Kapacitet / podjeljak: 150/300kg- 50/100g Dimenzije: 420x520mm tip kao: diSCALA JBJS 150/300 kg tip jednakovrijedan:___________________________
1.4. | KOMBINIRANI RASHLADNI ORMAR, inox | 2
DVOJA VRATA, ukupni volumen 600L temperaturno područje: 0-10°C Plin: R404/R507 Digitalni prikaz temperature Nožice inox podešavajuće po visini; Opremljen sa "C" vodilicama i plastificiranim rešetkama (4kom) Tijelo i unutrašnjost od nehrđajućeg čelika sa zaobljenim kutevima priključna snaga: 385W priključni napon 230V/50Hz dim. 710x700x2030mm
PRANJE CRNOG SUĐA /PRIPREMA POVRĆA
2.1. | PROFESIONALAN STERILIZATOR NOŽEVA | 1
Proizvod kao: LA FELSINEA model: STER UV SMALL CE ili tip jednakovrijedan: ______________________
Način sterilizacije: UV lampa Programator: 0-120min Broj noževa: 15; max duljine oštrice 310mm Kućište od nehrđajućeg čelika, s plexiglas vratima Nosači noževa od transparentnog pleksiglasa skidljivi za kompletno čišćenje i sterilizaciju noževa bez njihovog okretanja Mikroprekidač zaustavlja rad prilikom otvaranja vratiju, a nastavlja rad nakon zatvaranja vratiju; Težina: 9 kg Priključni napon: 230 V 50 Hz Priključna snaga: 1x16Watt dim. 400x140x620 mm
2.2. | STOL S DVA KORITA LIJEVO, MASKOM ISPRED KORITA, VODENIM RUBOM DUBINE 20 mm ZAŠTITOM ZIDA STRAGA I LIJEVO BOČNO TE DONJOM POLICOM Radna površina debljine 60mm sa zaobljenim prednjim rubom R=30mm, zaštitom zida visine 80mm i debljine 25mm, te prednjim i bočnim maskama korita, a izvedena je bez drvene građe od nehrđajućeg čelika 1,2mm, AiSi 304 donja polica debljine 1,0mm dim.1650x650x40mm dim.korita 500x500x300mm dim. 1700x700x875mm | 1
2.2.a. | TUŠ S JEDNORUČNOM MJEŠALICOM I POMIČNOM SLAVINOM Mješalica za toplu i hladnu vodu izvedena sa keramičkom glavom. Neovisan ventil za odabir protočnosti vode kroz slavinu i/ili glavu tuša. Glava tuša sa svojim neovisnim ventilom za otvaranje i zatvaranje protoka vode s mogućnošću fiksiranja ventila u otvorenom položaju. Crijevo i glava tuša fiksirani na elestičnoj opruzi. Stolna izvedba sa fiksiranjem u zid. Prihvat cijevi za vodu 1/2" Dužina slavine 200 mm, Ø 25 mm Ukupna visina 950 mm. Protočnost 18 lit./min. kod pritiska od 4 bara Materijal izvedbe kromirani mesing. | 1
2.2.b. | SIFON DVODJELNI PVC | 1
PRANJE BIJELOG SUĐA
3.1. | DESNI IZLAZNI STOL SA VODENIM RUBOM 20mm ZA VOĐENJE KOŠARA, DONJOM POLICOM I VISOKOM ZAŠTITOM ZIDA Radne površine realizirane su od nehrđajućeg čelika AISI 304 debljine 60mm sa kvadratnim bridovima, zaštitom zida visine 180mm i debljine 35mm, a izvedena je bez drvene građe. Pojačana je aluminiziranim čeličnim limom 2mm, te omega profilima spojenih zavarivanjem TIG tehnnologijom. Inox lim kvalitete AiSi 304 debljine 1,2mm, donja polica izvedena je od inox lima AISI 304 1,0mm dim. 680x713x1040 mm | 1
3.2. | STROJ ZA PRANJE SUĐA S UGRAĐENIM DOZATOROM TEKUĆEG DETERDŽENTA DDL2 I UGRAĐENOM DODATNOM PUMPOM ZA POJAČAVANJE PRITISKA ATMOSFERSKOG BOJLERA ZA KONSTANTNI PRITISAK PRILIKOM PRANJA I ISPIRANJA KOJI GARANTIRA KONSTANTNU TEMPERATURU, PROLAZNI S ugrađenim električnim dozatorima sjajila i tekućeg deterđenta; Dimenzija košare 500x500mm, visina 440mm 5 programa pranja (65-95-125-185-245 sec.) Mikroprekidač za prestanak rada u slučaju otva- ranja vratiju; Grijanje korita i bojlera putem grijača s termostatskom zaštitom; Prikaz temperature bojlera i korita na LED zaslonu; Prikaz odbrojavanja preostalog vremena radnog ciklusa u tijeku u minutama i sekundama; Mogućnost hladnog vremenskog ispiranja; Kontrolna ploča s TOUCH zaslonom. Perilica u cijelosti napravljena od nehrđajućeg čelika AISI304SB, Tip: GASTRO-TIM model: MP500TOP ili tip jednakovrijedan:__________________________ | 1
STS sistem - korito sa sifonom za kompletno otijecanje vode čime se ne zaržava nečistoća RCS sistem - zaobljeni rubovi u unutrašnjosti za lakše čišćenje i održavanje higijene DAS sistem - dvostruke ruke pranja i ispiranja za efikasnije pranje i ispiranje posuđa SOFTCLOSING - sistem amortiziranog zatvaranja vratiju. Kapacitet korita: 25lt, kapacitet bojlera 10lt; Potrošnja vode po ciklusu 3,5lt Max.temperatura vode 50°C Ukupna potrošnja 6,88kW (korito 3,0kW, bojler 6,0kW, pumpa 0,88kW); Napon 400V/50Hz; Buka <70dbA; Dimenzije: 635x735x1460mm Dodaci: 2 košare za tanjure, 1 ravna košara, 2 držača pribora za jelo.
Univerzalno sredstvo za pranje suđa 24l
Univerzalno sredstvo za ispiranje 10l
Sol za depuraciju 25kg
3.2.1. | ZIDNA NAPA OSVJETLJENA Komplet izrada od nehrđajućeg čelika AISI304 S mastolovcima izrađeni po sistemu labirint limova od nehrđajućeg čelika i ispustom bez ventilatora i ventilacionih kanala dim. 1000x1000x450mm SVJETILJKA ZA NAPU aluminijsko kućište zatvoreno sa vatrostalnim staklom L=800 snaga: 1x18 W | 1
3.2.2. | VOLUMETRIJSKI UREĐAJ ZA OMEKŠAVANJE VODE, AUTOMATSKI - DIGITALNI, 8-STUPANJSKI Mikropocesorsko upravljanje regeneracijom prema tvrdoći i kontroli potrošnje vode u volumetrijskoj automatici, programabilni, potpuno automatski rad uređaja. U kompletu s fleksibilnim cijevima Kapacitet: 1,55 m3 (CaCO3) - 10 °d (TH) Protok: 500/900 L/h Priključci: ulaz i izlaz vode 3/4" M, odvod vode 1/2"M Priključak električne energije 10W, 230V/50Hz Radni pritisak: 2 bar - 6 bar Kapacitet odvodnog ispusta: 10 L/min Temperatura okoline: 1°C - 50°C Temperatura vode: 1°C - 40°C Potrošnja soli u regeneraciji: 900g Dimenzije: 240x450x420mm tip kao: AQUASOFT 100 PLUS ili tip jednakovrijedan:___________________ | 1
3.3. | LIJEVI ULAZNI STOL SA UVARENIM KORITOM dim. 500x400x250mm LIJEVO, MASKOM ISPRED KORITA, VODENIM RUBOM 20mm ZA VOĐENJE KOŠARA I VISOKOM ZAŠTITOM ZIDA Radne površine realizirane su od nehrđajućeg čelika AISI 304 debljine 60mm sa kvadratnim bridovima, zaštitom zida visine 180mm i debljine 35mm, a izvedena je bez drvene građe. Pojačana je aluminiziranim čeličnim limom 2mm, te omega profilima spojenih zavarivanjem TIG tehnnologijom. Inox lim kvalitete AiSi 304 debljine 1,2mm, donja polica izvedena je od inox lima AISI 304 1,0mm dim. 900x713x1040 mm | 1
3.3.1. | TUŠ S JEDNORUČNOM MJEŠALICOM I POMIČNOM SLAVINOM Mješalica za toplu i hladnu vodu izvedena sa keramičkom glavom. Neovisan ventil za odabir protočnosti vode kroz slavinu i/ili glavu tuša. Glava tuša sa svojim neovisnim ventilom za otvaranje i zatvaranje protoka vode s mogućnošću fiksiranja ventila u otvorenom položaju. Crijevo i glava tuša fiksirani na elestičnoj opruzi. Stolna izvedba sa fiksiranjem u zid. Prihvat cijevi za vodu 1/2" Dužina slavine 200 mm, Ø 25 mm Ukupna visina 950 mm. Protočnost 18 lit./min. kod pritiska od 4 bara Materijal izvedbe kromirani mesing. | 1
3.3.3. | SIFON JEDNODJELNI PVC | 1
SPREMIŠTE II
4.1. | REGAL S 5 PUNIH POLICA | 1
Otvoreni, regulirajuće pune police debljine 1 mm s inox omega pojačanjima debljine 1,5 mm; ukupna nosivost 200 kg po polici ravnomjerno raspoređenog tereta; noge uvučene i napravljene od kvadratne cijevi 40x40x1,2mm Komplet izvedba od nehrđajućeg čelika AISI304
dim. 1400x600x2000 mm
IZDAVANJE
5.1. | STOL SA ZATVOREN KLIZNIM VRATIMA, SREDIŠNJOM POLICOM I ZAŠTITOM ZIDA, Radna površina debljine 60mm sa zaobljenim prednjim rubom R=30mm, zaštitom zida visine 80mm pojačana sa aluminiziranim čeličnim limom 2mm te omega profilima spojenih zavarivanjem TIG tehnnologijom. Inox lim kvalitete AiSi 304 debljine 1,2mm. Zaštita zida visine 80mm, debljine 25mm savinuta pod radijusom R=5 radi lakšeg održavanja. Bočne stranice izrađene iz dvostrukog lima radi zatvaranja nepristupačnih uglova zbog lakšeg održavanja higijenskih uvjeta; Klizna vrata od dvostrukog lima sa ispunom od poliuretanske mase. | 1
dim.1200x700x850 mm
5.2. | ORMARIĆ VISEĆI ZATVORENI KLIZNIM VRATIMA Bočne stranice izrađene iz dvostrukog lima radi zatvaranja nepristupačnih uglova zbog lakšeg održavanja higijenskih uvjeta; sa vratima od dvostrukog lima sa ispunom od poliuretanske mase; Sa središnjom policom s mogućnošću regulacije visine; Komplet izvedba od nehrđajućeg čelika AISI304 | 1
dim. 1200x400x670mm
5.3. | SANITARNI UMIVAONIK, ZIDNI S visokom zaštitom zida i štancanim zaobljenim koritom, komplet izvedba od nehrđajućeg čelika Pogon na koljeno i slavina za vodu dim.480x360x520mm | 1
5.3.a. | SIFON JEDNODJELNI PVC | 1
5.4. | KOLICA ZA OTPATKE Kapacitet: 50lt. Korito sa zaobljenim štancanim rubovima za lakše čišćenje i poklopac od nehrđajućeg čelika s otvaranjem putem nožne pedale 2 okretna kotača i nožna pedala za podizanje poklopca dim. Ø380X605mm | 2
5.5. | TROETAŽNA SERVIRNA KOLICA Tri štancane etaže s vodenim rubom, a okvir Ø32mm, komplet izvedba od nehrđajućeg čelika; Dva okretna kotača i dva okretna kotača s kočnicom dim.900x500x935mm | 4
TERMIČKI BLOK
6.1. | ELEKTRIČNI ŠTEDNJAK, zatvoren krilnim vratima Tip: OFFCAR model: 70CTE06 STILE dim. 1200x730x900mm 6 grijaćih ploče Ø220mm od ljevanog željeza s temperaturnim ograničivačem zasebno regulirane putem sigurnosnog termostata na 6 razina temperature; Radna površina od nehrđajućeg čelika AISI 304 debljine 60mm s "pačjim kljunom" štancana sa zaobljenim rubovima za lako čišćenje; Tijelo štednjaka od nehrđajućeg čelika otvoreno, noge s regulacijom visine; Snaga grijaćih ploča: 6x2,6kW Priključna snaga: 15,6kW, Priključni napon: 400V KRILNA VRATA izvedba: inox 1 komplet za uređaje dimenzije 1200x700x900mm Tip: OFFCAR model: 70CTE06 STILE Tip jednakovrijedan:________________________ | 1
6.2. | RADNI BLOK STOL SA LADICOM I DONJOM POLICOM, zatvoren krilnim vratima zatvoren sa tri strane Radna površina debljine 60mm sa zaobljeno ukošenim prednjim rubom u liniji termičklih uređaja, zaštitom zida visine 200 mm i debljine 70 mm Ladica za pohranu od nehrđajućeg čelika Radna površina pojačana sa aluminiziranim čeličnim limom 2mm, te omega profilima spojenih zavarivanjem TIG tehnnologijom dim.400x730x900mm KRILNA VRATA izvedba:inox za uređaje dimenzije 400x700x900mm | 1
6.3. | PARNOKONVEKCIJSKA PEĆ, ELEKTRIČNA, GN 1/1 OTVARANJE VRATA U LIJEVO INTEGRIRANA TEHNOLGIJA Višesmjerni ventilatori i njihova brzina jamče ujednačeno kuhanje u svim posudama: od onih na dnu pećnice do onih na vrhu. Mogućnost odabira između 4 brzine strujanja zraka i 4 polu- statička načina omogućuje da se bilo koji tip proizvoda koji se kuha, kuha savršeno, od najdelikatnijih stvari do proizvoda koji zahtijevaju visoke temperature i visoku stopu prijenosa topline. Proizvodnja guste pare od 35 ° C iznimne preciznosti i minimalne potrošnje vode, s postotkom vlažnosti od 10% do 100%. ANALOGNI NAČIN KUHANJA konvekcijsko kuhanje 30 ° C - 260 ° C Mješovito kuhanje na paru i konvekciju 35 ° C - 260 ° C Mješoviito ovlaživamnje sa konvekcijom 48 ° C - 260 ° C Kuhanje na paru 48 ° C - 130 ° C Kuhanje na suhi zrak 30 ° C - 260 ° C | 1
TOPLINSKA IZOLACIJA I SIGURNOST - maksimalna toplinska učinkovitost i radna sigurnost (hladna staklena vrata i vanjske površine) - pauziranje ventilatora radi sprječavanja gubitka energije kod otvaranja vrata - usklađivanje potrošnje stvarnim potrebama kuhanja radi uštede - trostruko ostakljena vrata AUTOMATSKO ČIŠĆENJE 4 automatska programa za pranje s deterdžentom i kontroliranim dovodom vode spremnik deterdženta integriran u pećnici
TEHNIČKI DETALJI Zaobljeni kutovi komore izvedene od nehrđajućeg čelika (AISI 304) radi higijene i jednostavnosti čišćenja Komora je osvjetljena pomoću vanjske LED rasvjete Paronepropusna, zabrtvljena kontrolna ploča Sustav za samodijagnozu problema i kvarova. Sirurnosni prekidač u slučaju prekoračenja temperature. Unutarnje staklo na vratima je lako dostupno radi pojednostavljenog čišćenja. Vodilice C oblika sa nazubljenim krajevima radi lakšeg umetanja posuda. Kapacitet: 5 GN 1/1 Razmak vodilica: 67 mm Vanjske dimenzije: 750x773x675 mm Težina: 70 kg Snaga/napon: 9,3 kW, 400V ~ 3N, 50/60 Hz
Tip kao: CHEFTOP MIND.Maps ™ XEVC-0511-EPR 5 ili tip jednakovrijedan:__________________________
6.4. | Postolje konvektomata s vodilicama i prostorom za depurator Vodilice kapaciteta 7 GN 1/1 Razmak između vodilica 70 mm Komplet od nehrđajućeg čelika AISI304 dim.810x700x790mm | 1
6.5. | ZIDNA NAPA OSVJETLJENA Komplet izrada od nehrđajućeg čelika AISI304 S mastolovcima izrađeni po sistemu labirint limova od nehrđajućeg čelika i ispustom bez ventilatora i ventilacionih kanala dim. 2700x1000x450mm SVJETILJKA ZA NAPU aluminijsko kućište zatvoreno sa vatrostalnim staklom L=1400 snaga: 1x36 W | 1
6.6. | STOL ZATVORENI S KLIZNIM VRATIMA I SETOM OD TRI LADICE, MOBILNI Radna površina debljine 60mm sa zaobljenim prednjim rubom R=30mm pojačana s aluminiziranim čeličnim limom 2mm, te omega profilima spojenih zavarivanjem TIG tehnnologijom. Inox lim kvalitete AiSi 304 debljine 1,2mm. Bočne stranice izrađene iz dvostrukog lima radi zatvaranja nepristupačnih uglova zbog lakšeg održavanja higijenskih uvjeta; Klizna vrata od dvostrukog lima sa ispunom od poliuretanske mase. Ugrađen ormarić s tri ladice visine 150mm, dim.400x550x625, s teleskopskim vodilicama i plaštem, komplet od nehrđajućeg čelika AISI304 Na 4 okretna kotača, od čega su 2 sa kočnicom | 1
dim.1600x600x850 mm
PRIPREMNICA
7.1. | STOL SA UVARENIM KORITOM (400X400X250MM) LIJEVO, MASKOM ISPRED KORITA, ZATVOREN KLIZNIM VRATIMA, SREDIŠNJOM POLICOM I ZAŠTITOM ZIDA, STRAGA TE LIJEVO BOČNO Radna površina debljine 60mm sa zaobljenim prednjim rubom R=30mm, zaštitom zida visine 80mm pojačana sa aluminiziranim čeličnim limom 2mm te omega profilima spojenih zavarivanjem TIG tehnnologijom. Inox lim kvalitete AiSi 304 debljine 1,2mm. Zaštita zida visine 80mm, debljine 25mm savinuta pod radijusom R=5 radi lakšeg održavanja. Bočne stranice izrađene iz dvostrukog lima radi zatvaranja nepristupačnih uglova zbog lakšeg održavanja higijenskih uvjeta; Klizna vrata od dvostrukog lima sa ispunom od poliuretanske mase. | 1
dim.1600x700x850 mm
7.1.a. | SIFON JEDNODJELNI PVC | 1
7.1.b. | PROFESIONALNA SLAVINA SA MJEŠALICOM Mješalica za toplu i hladnu vodu izvedena sa keramičkom glavom. Sa PVC ručkom L=310 mm pogon lakat. Dužina slavine 250 mm. Visina slavine 250 mm. Prihvat cijevi za vodu 1/2" Protočnost 18 lit./min. kod pritiska od 4 bara Materijal izvedbe kromirani mesing. | 1
7.2. | ORMARIĆ VISEĆI ZATVORENI KLIZNIM VRATIMA Bočne stranice izrađene iz dvostrukog lima radi zatvaranja nepristupačnih uglova zbog lakšeg održavanja higijenskih uvjeta; sa vratima od dvostrukog lima sa ispunom od poliuretanske mase; Sa središnjom policom s mogućnošću regulacije visine; Komplet izvedba od nehrđajućeg čelika AISI304 | 1
dim. 1200x400x670mm
KUHINJSKI STROJEVI:
8. | PROFESIONALAN STROJ ZA MLJEVENJE MESA Izveden od anodiziranog aluminija sa glatkom i sjajnom završnom obradom za bolje higijenske uvjete i jednostavnije čišćenje, bočne stranice ABS Ventilirajući motor Reduktor stroja za mljevenje hermetički zatvoren sa uljnim podmazivanjem Otvor za ubacivanje mesa i sprialni potiskivač mesa izrađen iz legure aluminija sa sjajnim završnim slojem Disk i nož izrađeni od nehrđajućeg čelika - inoxa Tehničke karakteristike: Priključna snaga: 250 W / 0,34 Hp Priključni napon: 230 V / 50 Hz Kapacitet mljevenja: 70 kg / h U kompletu sa diskom 6 mm CE certifikat u cijeni | 1
9. | LJUŠTILICA KRUMPIRA Konstrukcija izrađena od INOX-a Abrazivno dno i lako zamjenjive abrazivne bočne strane Snažan ventilirajući motor Lako uklonjiva posuda koja je periva u perilici Automatski ispust namirnice Tehničke karakteristike: Snaga:370W Priključni napon:230V/50Hz Okretaji u minuti:320 Kapacitet:6kg/10lt Proizvodnja:105kg/h | 1
10. | PROFESIONALNA PLANETARNA MIJEŠALICA - stolna Izrađena od metala Pomična glava: * radi skidanja posude * zamjene alata * generalnog čišćenja Posuda kapaciteta 7 litara od nehrđajućeg čelika 3 metalna nastavka u seriji: * metalna kuka- za miješanje tijesta * metalni stožac - za smjese * metalna pjenjača - za kreme Motor uređaja sa regulirajućom brzinom Sigurnosni mikroprekidači na glavi uređaja Tehničke karakteristike: Priključna snaga: 280 W Priključni napon: 230 V / 50 Hz Br. okretaja u minuti : 75 - 660 o/min CE certifikat u cijeni | 1
11. | PROFESIONALNI ŠTAPNI MIXER Varijabilna brzina mješanja Robusna ali lagana struktura izvedena od ABS plastike Efikasan sistem hlađenja motora Sigurnosni sistem koji sprječava paljenje uređaja greškom Uređaj zaštićen prema standardu IPx3 Brz i lagan sistem priključka alata Štapovi izvedeni od nehrđajućeg čelika Mogućnost odabira između 2 dužine štapa: 35 i 45 cm U cijenu uključeno: Štap za miksanje 350 mm 1kom i mutilica za štapni mikser 1kom Tehničke karakteristike: Priključna snaga: 550 W / 0,80 Hp Priključni napon: 230 V, 50 Hz Okretaj u min. (noževi): 2.200 - 11.500 Okretaj u min. (mutilica): 350 - 1.800 CE certifikat u cijeni | 1
12. | STOLNA VAGA Dvopodručna trgovačka vaga Napajanje 220V~ i ugrađeni akumulator 6/15 kg - 2/5 g | 1
13. | UNIVERZALNI KUHINJSKI STROJ ZA REZANJE POVRĆA Izveden u kombinaciji aluminija i inoxa, sa glatkom i sjajnom završnom obradom za bolje higijenske uvjete i jednostavnije čišćenje 3 mikroprekidača: na ručki, poklopcu i posudi uređaja Plastificirana posuda za nareske u serijskoj opremi poklopac od inoxa prikladan za pranje u perilici suđa U cijenu uključeno: NOSAČ DISKOVA-metal plastificirani 1kom DISK DF 02 - za rezanje od 2 mm 1kom DISK DF 08 - za rezanje od 8 mm 1kom DISK PS08 - za kocke 8mm (sa DF08) 1kom ČISTAČ DISKA za TM - PS8 1kom DISK DT07 - za usitnjavanje od 7 mm 1kom Tehničke karakteristike: Priključna snaga: 515 W Priključni napon: 230 V, 50 Hz Okretaj diska: 300/ min CE certifikat u cijeni | 1
UKUPNO:
PDV:
SVEUKUPNO:

## II. Kuhinjski inventar
OBJEKT: DJEČJI VRTIĆ ŽBANDAJ
R. Br. | Opis | kom | jed.cijena | ukupno
1. | Šalice RF 0,25 l | 75
2. | Čaše RF 0,25 l | 75
3. | Tembalo RF(promjer 18 cm) | 75
4. | Zdjelice za salatu Rf | 75
5. | Vilice | 75
6. | Žlice jušne | 75
7. | Žličice desertne | 75
8. | Nož desertni dječji | 75
9. | Desertni tanjurići rf | 75
10. | Hvataljka rf za kruh | 4
11. | Hvataljka za salatu | 4
12. | Hvataljka za voće | 4
13. | Hvataljka za špagete | 4
14. | Hvataljka za meso | 4
15. | Žlica za porcioniranje hrane rf | 6
16. | Francuska lopatica rf ravna -40 cm | 2
17. | Francuska lopatica rf okrugla -40 cm | 2
18. | Grabilica –kaciola rf 0,2 l | 6
19. | Grabilica-kaciola rf 0,5l | 1
20. | Grabilica-kaciola rf 1 l | 1
21. | Tacne rf 40 x60 cm | 8
22. | Vrč-bokal s poklopcem rf 2 l | 10
23. | Košarica za kruh rf | 5
24. | Zdjela za voće rf 3l | 5
25. | Cijedilo rf malo za čaj( mrežica gusta, promjer 10 cm.) | 1
26. | Cijedilo rf malo za čaj ( mrežica gusta, promjer 15 do 20 cm) | 1
27. | Cijedilo rf špic (promjer 26 cm, Visina 28 cm.) | 1
28. | Cijedilo rf sa nožicama od 10 do 15 l | 1
29. | Kuhača rf 1 m | 2
30. | Kuhača rf 0,5 m | 2
31. | Kuhača rf 0,2 m | 2
32. | Mutilica rf – 30 do 40 cm | 1
33. | Kuhinjska vilica Rf | 1
34. | Gnječilo za krumpir rf 1 m | 1
35. | Ribež rf | 1
36. | Bat za meso | 1
37. | Satara za meso | 1
38. | Nož za meso 20 cm | 2
39. | Nožići za povrće | 6
40. | Nož za kruh | 1
41. | Nož za guljenje krumpira | 2
42. | Nož za dubljenje jabuka | 1
43. | Stalak za daske rf | 1
44. | Tava za palačinke | 3
45. | Valjak za tijesto rf | 1
46. | Posudica rf šećer | 1
47. | Posudica rf za sol | 1
48. | Set za ulje i ocat | 1
49. | Posudica za cijeđenje limuna rf 1kom. | 1
50. | Lonac za pripremu hrane s poklopcem rf 30l (promjer 40 cm, Visina 27 cm) | 1
51. | Lonac za pripremu hrane sa poklopcem rf 20l (promjer 38 cm, Visina 25 cm) | 1
52. | Lonac za pripremu hrane sa poklopcem rf 10 l (Promjer 30 cm, Visina 28 cm.) | 1
53. | Lonac za pripremu hrane sa poklopcem rf 5 l (Promjer 30 cm, Visina 18 cm) | 1
54. | Lončić za porcioniranje hrane rf 3 l | 5
55. | Lončić za porcioniranje hrane rf 2 l | 5
56. | Lončić za porcioniranje hrane rf 1l | 5
57. | Šerpe za pripremu hrane sa poklopcem rf 20 l (promjer 48 cm, Visina 20 cm) | 1
58. | Šerpa za pripremu hrane sa poklopcem rf 30 l | 1
59. | Šerpe za pripremu hrane sa poklopcem rf 10 l (promjer 40 cm, Visina 14 cm) | 2
60. | Šerpe za pripremu hrane sa poklopcem rf 5l | 5
61. | Šerpe za porcioniranje hrane sa poklopcem rf 3l | 5
62. | Šerpe za porcioniranje hrane sa poklopcem rf 2 l | 5
63. | Šerpe za porcioniranje hrane sa poklopcem rf 1l | 5
64. | Daska za rezanje u bojama pvc | 5
65. | Lijevak pvc | 1
66. | Kanta pvc 12 l | 5
67. | Kanta s poklopcem pvc 12 l | 1
68. | Kutija frigo s poklopcem 3l | 6
69. | Kutija frigo sa poklopcem 6 l | 8
70. | Golede pvc ovalne 20 l | 7
71. | Golede pvc četvrtaste 15 l | 7
72. | Golede pvc četvrtaste 10 l | 7
73. | Otvarač za konzerve | 1
74. | Električni ocjeđivač citrusa | 1
75. | PVC četvrtasta kutija s poklopcem za čuvanje kruha( 10 štruca) | 1
76. | Transportna kolica 1 kom. | 1
77. | Digitalni ubodni termometar, kalibrirani | 1
78. | Gastro posuda GN 1/1 inox 65mm | 5
79. | Gastro posuda GN 1/1 inox 20mm | 5
80. | Gastro posuda GN 1/1 inox 100mm | 5
81. | Poklopac za gastro posudu GN 1/1 inox | 5
UKUPNO:
PDV:
SVEUKUPNO: