## Boćalište Buići
TROŠKOVNIK boćalište Buići
|  |  | količina |  | jedinična cijena bez PDV-a | ukupno bez PDV-a
I | /PRIPREMNI RADOVI/
1. | Geodetsko nanošenje visina radi određivanja horizontalne podloge. Rad obuhvaća geodestsko snimanje postojećih visina i pozicija zarezivanja te prenošenje visina na rasteru 5,0x5,0 m na površini igrališta radi određivanja padova igrališta. Obračun po kompletu. | komplet | 1 | a' |  | 0
2. | Strojno-ručno uklanjanje postojećeg sloja pijeska sa utovarom i odvozom radi označavanja visina novog sloja asfalta. Obračun po m2 očišćene površine.
|  | m2 | 400 | a' |  | 0
3. | Osiguravanje uvjeta za ulaz na teren. Stavka uklučuje pažljivo uklanjanje postojeće ograde te njezino deponiranje do ponovne ugradnje, nasipavanje ili izvedba rampe metalnim stazama radi ulaska mehanizacije na teren, skidanje rampe nakon završetka radova, betoniranje ili zidanje segmenta zida, žbukanje zida, te zavarivanje i farbanje dijela skinute metalne ograde po uzoru na postojeće stanje. Obračun po kompletu.
|  | kompl | 1 | a' |  | 0
4. | Pažljivo skidanje postojećeg univerzal pletiva, žice te zbrinjavanje istih na deponiju. Obračun po m skinute ograde.
|  | m | 15 | a' |  | 0
5. | Uklanjanje postojećih gumenih zaštita s čela boćališta. Obračun po m.
|  | m | 30 | a' |  | 0
6. | Dobava doprema i ugradnja betona C 16/20 na betonske površine nakon izvođenja radova. Obračun po m3.
|  | m3 | 0.4 | a' |  | 0
7. | Radovi u režiji koji se ne mogu normirati. Rad NKV radnika na poslovima čišćenja, bojanja , štemanja i sličnim radnjama. Obračun po satu rada.
|  | sati | 15 | a' |  | 0
| /PRIPREMNI RADOVI/ ukupno: |  |  |  |  | 0
II | /GRAĐEVINSKI RADOVI/
8. | Dubinska sanacija podloge boćališta. Stavka uključuje, iskop boćališta u dubini od 25 - 30 cm, tamponiranje površine u sloju 20 cm do kote za nosivi sloj asfalta i odvoz iskopanog materijala na deponiju. Obračun po m2 sanirane površine.
|  | m2 | 400 | a' |  | 0
9. | Iskop kanala radi zamjene postojeće vodovodne cijevi. Kanal je presjeka 40x30 cm. Stavka uključuje iskop 15 m kanala s odvozom iskopanog materijala na deponiju te zatrpavanje kanala slojem pijeska (0,4*0,15 cm) te tampona (0,4x0,15 cm) nakon ugradnje vodovodne cijevi. Obračun po m3
|  | m3 | 2 | a' |  | 0
10. | Dobava montaža i ugradnja vodolovke za odvod vode na rubnom dijelu terena. Stavka uključuje izradu odvoda (pocinčana slivnička rešetka) približne duljine 1,5 m sa svim potrebnim materijalom, probojem zida i priborom za potpuno dovršenje stavle. Obračun za komplet.
|  | komplet | 2 | a' |  | 0
11. | Dobava i montaža polietilenske cijevi visoke gustoće oznake PE100, PN16, (S5/SDR11) za glavni dovod hladne vode od vodomjernog okna do spoja na postojeći cjevovod. Spajanje pomoću elektrospojnica, prirubnica i spojnih elemenata, sa svim spojnim i brtvenim materijalom(dvije spojnice). Obračun po m'.
| a) cijev DN 32mm | m' | 15 | a' |  | 0
| b) zaštitna cijev dvoplošna rebrasta cijev fi 75 mm | m' | 15 | a' |  | 0
12. | Špricanje zidova i grubo žbukanje zidova boćališta produžnim cementnim mortom. Obračun po m2.
|  | m2 | 40 | a' |  | 0
13. | Dobava doprema i ugradnja inox uljnog poklopca dimenzija 50*50 cm s ispunom od asfalta na postojeći šaht. Obračun po komadu.
|  | kom | 1 | a' |  | 0
14. | Postavljanje gumenih zaštita na čela boćališta. Stavka uljučuje dobavu i ugradnju metalnih čeličnih profila 5,0x3,0 cm radi pričvršćenja gumenih zaštita sa tiplanjem u zid te pričvršćenje gumenih zaštita na tako postavljeni profil samoureznim vijcima s podloškom. Obračun po m ugrađenog nosača i gumene zaštite.
|  | m' | 26 | a' |  | 0
15. | Dobava, doprema i ugradnja plastificiranog žičanog pletiva (kvadratno oko 4x10 cm) visine 80 cm na čelu ograde igrališta s dvije žice za pričvrščenje i ostalim potrebnim materijalom (stezaljke, pribor za pričvršćenje pletiva za žicu i sl.). Pletivo se pričvršćuje na postojeće stupove. Obračun po m.
|  | m' | 13 | a' |  | 0
| /GRAĐEVINSKI RADOVI/ ukupno: |  |  |  |  | 0
III | /ASFALTERSKI RADOVI/
16. | Dobava, doprema i ugradnja bitumenskog međusloja za sljepljivanje asfaltnih slojeva. Prije nanošenja završnog sloja asfalta, na površinama spajanja prethodno položenog s novim asfaltom potrebno je podlogu špricati asfaltnom emulzijom ili bitumenom u odgovarajućoj količini sukladno St. 6-01 OTU. Obračun se vrši po m2 špricane površine.
|  | m2 | 400 | a' |  | 0
17. | Dobava, doprema i ugradnja asf.mješavine na principu asfaltbetona po vrućem postupku od drobljenog kamenog materijala, kamene sitneži i drobljenog pijeska. Na površine boćališta ugrađuje se nosivi sloj asfalt betona AC 8 surf 50/70 (AB 8) u debljini od 5 cm. Obračun po m2 stvarno ugrađenog sloja asfalt betona.
|  | m2 | 400 | a' |  | 0
Dobava, doprema i ugradnja asf.mješavine na principu asfaltbetona po vrućem postupku od drobljenog kamenog materijala, kamene sitneži i drobljenog pijeska. Na površine boćališta ugrađuje se habajući sloj asfalt betona AC 4 surf 50/70 u debljini od 4 cm. Obračun po m2 stvarno ugrađenog habajućeg sloja asfalt betona.
|  | m2 | 400 | a' |  | 0
Pažljivo piljenje asfalta radi označavanja staza boćališta. Obračun po m1 urezanog asfalta.
|  | m | 300 | a' |  | 0
Špricanje bitumenskom emulzijom asfalta radi nanošenja tankog sloja pijeska. Obračun se vrši po m2 špricane površine.
|  | m2 | 400 | a' |  | 0
Dobava i razastiranje kvarcnog pijeska frakcije 4 mm za završni sloj boćališta i kvarcnog pijeska tipa "Verona rosso" frakcije 1,2 - 1,8 mm. Obračun se vrši po m2 posipane površine.
|  | m2 | 400 | a' |  | 0
| /ASFALTERSKI RADOVI/ ukupno: |  |  |  |  | 0
| /PRIPREMNI RADOVI/ ukupno: |  |  |  |  | 0
| /GRAĐEVINSKI RADOVI/ ukupno: |  |  |  |  | 0
| /ASFALTERSKI RADOVI/ ukupno: |  |  |  |  | 0
| Ukupno: |  |  |  |  | 0
| PDV: |  |  |  |  | 0
| Sveukupno: |  |  |  |  | 0