## VERTIKALNA_SIGNALIZACIJA
TROŠKOVNIK ZA IZGRADNJU PROMETNE SIGNALIZACIJE NA PODRUČJU GRADA POREČA - PARENZO
Izrada, doprema i ugradnja fco Poreč - Parenzo prometnih znakova i ostale opreme u svemu prema važećem Zakonu o sigurnosti prometa na cestama, odnosno prema važećem Pravilniku o prometnim znakovima, signalizaciji i opremi na cestama (NN 92/2019), prema kojem su navedene dimenzije prometnih znakova u troškovniku.
Svi znakovi, table, putokazi izrađuju se od antikorozivnog aluminijskog lima minimalne debljine stijenke s=2,5 mm, na rubovima presavijeni. Pozadina znaka mora biti obojana termostabilnim plastičnim slojem sive boje. Na znakove i ploče aplifciraju se reflektirajuće folije minimalnog garancijskog vijeka od 7 godina (RA1) i 10 godina RA2 i RA3. Stupovi za znakove i ploče moraju obavezno imati utor po cijeloj dužini za sprječavanje rotacije znaka oko stupa i rotaciju oko osi, izrađeni od okrugle čelične cijevi (tipa čelika S235JR) promjera 60mm, odnosno 90mm, zaštićeni od korozije metodom vrućeg cinčanja i sa ugrađenim PVC čepom na vrhu. Životni vijek cijevi min. 15 godina. Cijevi moraju biti proizvedene prema HRN EN 12899-1, te europskim noramama UNI EN10204 2.2, EN10219 i EN10240 za zaštitu vrućim cinčanjem (Hot dip Galvanizing).
I VERTIKALNA PROMETNA SIGNALIZACIJA
R.br. |  | Stavka | Jed. mj. | 1. PR.SIT. | 2. PR.SIT. | 3. PR.SIT. | 4. PR.SIT. | Količina |  | Jedinična cijena | Ukupno
1. |  | Znakovi opasnosti
| 1.1. | dimenzije 90×90×90 | kom |  | 3 | 2 | 1 | 10 | a' |  | 0
| 1.2. | dimenzije 90×90×90, RA2 | kom |  | 8 |  | 5 | 15 | a' |  | 0
| 1.3. | Montaža prometnog znaka | kom | 24 |  | a' | 60 | 25 | a' |  | 0
2. |  | Znakovi izričitih naredbi:
| 2.1. | Znakovi u obliku kruga
|  | a) fi 60 | kom | 9 | 5 | 10 | 8 | 8 | a' |  | 0
|  | b) fi 60, RA2 | kom | 9 | 5 | 10 | 8 | 7 | a' |  | 0
|  | c) Montaža prometnog znaka | kom | 24 |  | a' | 60 | 15 | a' |  | 0
| 2.2. | Znak križanje ceste sa cestom s prednošću prolaza (B01) - RA2
|  | a) dimenzije 90×90×90 | kom |  |  | 1 | 2 | 5 | a' |  | 0
|  | b) dimenzije 120×120×120 | kom |  |  |  |  | 5 | a' |  | 0
|  | c) Montaža prometnog znaka | kom | 24 |  | a' | 60 | 10 | a' |  | 0
| 2.3. | Znak obavezno zaustavljanje (B02) - RA2
|  | a) dimenzije 60×60; | kom |  | 1 | 5 | 3 | 15 | a' |  | 0
|  | b) dimenzije 90×90 | kom |  | 8 | 1 | 2 | 5 | a' |  | 0
|  | c) Montaža prometnog znaka | kom | 24 |  | a' | 60 | 15 | a' |  | 0
3. |  | Znakovi obavijesti :
| 3.1. | Znakovi u obliku kruga
|  | a) fi 60 | kom |  |  |  |  | 5 | a' |  | 0
|  | b) fi 90 | kom |  |  |  |  | 5 | a' |  | 0
|  | c) Montaža prometnog znaka | kom | 24 |  | a' | 60 | 10 | a' |  | 0
| 3.2. | Znakovi u obliku kvadrata
|  | a) 60×60 | kom | 10 | 23 | 14 | 18 | 15 | a' |  | 0
|  | b) 90×90 | kom |  |  |  | 3 | 5 | a' |  | 0
|  | c Montaža prometnog znaka | kom | 24 |  | a' | 60 | 15 | a' |  | 0
| 3.3. | Znakovi u obliku kvadrata - RA2
|  | a) 60×60 | kom |  | 13 | 26 | 29 | 15 | a' |  | 0
|  | b) 90×90 | kom |  |  |  | 11 | 10 | a' |  | 0
|  | c) Montaža prometnog znaka | kom | 24 |  | a' | 60 | 25 | a' |  | 0
| 3.4. | Znakovi u obliku pravokutnika
|  | a) 60×90 | kom | 1 |  | 3 | 2 | 5 | a' |  | 0
|  | b) Montaža prometnog znaka | kom | 24 |  | a' | 60 | 5 | a' |  | 0
| 3.5. | a)Dobava, izrada i dostava Pločea za označavanje vrha prometnog otoka na raskrižju. Dimenzije ploče su: 300 x 1000 mm. Ploča se može izvesti i u obliku valjka. Ploča mora imati koeficijenta retrorefleksije najmanjeg razreda RA2. Pločom se mogu označiti i mjesta na cesti na kojima su postavljene »umjetne izbočine« (K35) ili »uzdignute plohe« (K36). | kom |  |  | 3 |  | 10 | a' |  | 0
|  | b)Dobava, izrada, doprema i ugradnja fco Poreč Označavaju mjesto bočnog smanjenja profila ceste. Pločama se fizički razdvaja promet suprotnog smjera vožnje, a postavljaju se i na mjestu ugradnje uspornika prometa, umjetnih izbočina ili uzdignutih ploha. Radi zaštite od prevrtanja u ploče moraju biti ugrađena metalna ojačanja. Dimenzije ploča su 300 x 1000 mm. Kada se ploče K12 i K12-1 postavljaju za označavanje radova na cesti ili bočnih zapreka u nizu, iznad ploča može se postaviti »žuto trepćuće svjetlo za obilježavanje radova na cesti i zapreka« (G17). Boja ploča K12 i K12-1 je bijela koeficijenta retrorefleksije najmanjeg razreda RA2, a ploča K12-2 i K12-3 fluorescentno žuto-zelena koeficijenta retrorefleksije najmanjeg razreda RA3.Pločama K12-2 i K12-3 mogu se označiti i mjesta na cesti na kojima su postavljene »umjetne izbočine« (K35) ili »uzdignute plohe« (K36). | kom |  | 4 |  | 2 | 10 | a' |  | 0
|  | c) Montaža prometnog znaka | kom | 24 |  | a' | 60 | 20 | a' |  | 0
| 3.7. | Oznaka naselja :
|  | a) dimenzije 100×50 | kom |  |  |  |  | 3 | a' |  | 0
|  | b) dimenzije 130×70 | kom |  |  |  |  | 2 | a' |  | 0
|  | c) Montaža prometnog znaka | kom | 24 |  | a' | 60 | 5 | a' |  | 0
4. |  | Dopunske ploče :
|  | a) dimenzije 60×30 | kom | 6 | 4 | 16 | 4 | 10 | a' |  | 0
|  | b) Montaža prometnog znaka | kom | 24 |  | a' | 60 | 10 | a' |  | 0
5. |  | Prometna ogledala:
|  | c) K28-1 fi 60 | kom |  |  | 1 | 5 | 1 | a' |  | 0
|  | d) K28-1 fi 80 | kom |  | 5 | 8 | 6 | 1 | a' |  | 0
|  | e) K28 pravokutno dim. 80cm x 60cm | kom |  |  |  |  | 1 | a' |  | 0
|  | f) Montaža prometnog ogledala | kom | 24 |  | a' | 60 | 3 | a' |  | 0
6. |  | Stupovi
|  | a)Dobava, izrada i dostava stupova f 60 mm, sa utorom za sprječavanje rotacije znaka oko stupa. Izrađen od okrugle čelične cijevi (tipa čelika S235JR) promjera 60mm zaštićen od korozije metodom vrućeg cinčanja sa utorom po cijeloj dužini što ga čini antirotacionim. Životni vijek cijevi min. 15 godina. U cijenu uračunat PVC čep. Cijevi se proizvode prema europskim noramama UNI EN10204 2.2, EN10219 i EN10240 za zaštitu vrućim cinčanjem (Hot dip Galvanizing). Obračun po dužnom metru ugrađenog stupa | m | 85.5 | 354.5 | 216.8 | 180.5 | 150 | a' |  | 0
|  | b)Ugradnja stupa uključuje iskop dubine 50 cm sa pravilno zasječenim stranicama i poravnatim dnom dimenzija 50cm x 50cm te njegovo betoniranje. | kom | 85.5 | 354.5 | 216.8 | 180.5 | 30 | a' |  | 0
7. | a) | Dobava, izrada, doprema tipske jednostrane zaštitne ograde H2 od čeličnih hladno oblikovanih profila prema odobrenju nadzornog inženjera. U jediničnu cijenu je uključena izrada i ugradnja ograde fco Poreč - Parenzo, antikorozivna zaštita ograde koja mora biti u skladu sa stupnjem korozijskog opterećenja okoliša, završni premaz i zalijevanje otvora u koje se postavljaju stupci ograde. Vertikale ograde moraju biti okomite na horizontalnu ravninu u svim smjerovima. Izvedba, kontrola kakvoće i obračun prema Općim tehničkim uvjetima za radove na cestama, IGH 2001. (OTU), knjiga 4, odredbe 7-00.; 7-01.10. i 7-01.12., knjiga 6, odredbe 9-04.1 | m' |  |  |  |  | 10 | a' |  | 0
| b) | Ugradnja ugradnja tipske jednostrane zaštitne ograde | kom | 24 |  | a' | 60 | 1 | a' |  | 0
8. | a) | Dobava, izrada, doprema fco Poreč LED treptači D200 sa konst. napajanjem na JR (AC-DC) Sistem se sastoji od 2 LED treptača fi200mm Flashled male potrošnje i velike jakosti svjetla i sustava AC-DC za konstantno napajanje (metalni ormarić, akumulator 18Ah, upravljačka jedinica S600 te regulator punjenja sa foto senzorom za automatsku regulaciju jačine svjetlosnog snopa). Sustav za konstantno napajanje koristi struju iz javne rasvjete. Cijeli sistem radi 24h dnevno ili samo noću. Nije potrebno održavanje. Sustav u skladu sa europskom normom EN12352 klasa L9M/L9H | kom |  |  |  |  | 5 | a' |  | 0
| b) | Ugradnja kompleta | kom | 85.5 | 354.5 | 216.8 | 180.5 | 5 | a' |  | 0
9. | a) | Dobava, izrada, doprema fco Poreč Ploče za označavanje opasnog zavoja K11-1 RA3, dimenzije 50 x 50 cm. | kom |  |  | 1 |  | 5 | a' |  | 0
| b) | Montaža znaka | kom | 85.5 | 354.5 | 216.8 | 180.5 | 5 | a' |  | 0
10. | a) | Dobava i doprema fco Poreč betonskih čunjeva - polukugla sa postoljem, kao tipa BAROK. Dimenzije: 48 cm x 48 cm x 48 cm. Težina cca 150 kg | kom |  | 12 |  |  | 10 | a' |  | 0
| b) | Komplet ugradnja betonskih čunjeva - polukugla sa postoljem, kao tipa BAROK. Stavka podrazumjeva lijepljenje dijelova betonskih čunjeva posebnim ljepilom za beton, ugradnja sidrišta kroz cijeli čunj te njena montaža i fiksiranje ljepilom na mjesto po odabiru investitora. | kom |  |  |  | 6 | 10 | a' |  | 0
11. | a) | Dobava i doprema fco Poreč betonskih polukugla bez postolja (gornji dio), kao tipa BAROK. Dimenzije: 25 cm x 48 cm x 48 cm. Težina cca 45 kg. | kom |  |  |  |  | 5 | a' |  | 0
| b) | Komplet ugradnja betonskih polukugla bez postolja, kao tipa BAROK. Stavka podrazumjeva njenu montažu i fiksiranje ljepilom na mjesto po odabiru investitora. | kom |  |  |  |  | 5 | a' |  | 0
12. | a) | Dobava, izrada, doprema fco Poreč Prometnog markera komplet s gumenim postoljem h 30 cm. Ugrađuje se na način da se zaljepi dvokoponentnim ljepilom i pričvesti s 2 odgovarajuća vijka s umecima. | kom |  |  |  |  | 10 | a' |  | 0
| b) | Ugradnja Prometnog markera | kom | 85.5 | 354.5 | 216.8 | 180.5 | 10 | a' |  | 0
13. | a) | Dobava i doprema fco Poreč PVC pomićnog stupića kao tipa FLEXPIN H75. Izrađen od mekane plastike, reflektirajuće oznake u 2.kl. folije marke 3M. Sastoji se od dva dijela, stupića fi80x750mm i baze dimenzija fi210mm međusobno povezanih elastičnim nitima. Stupić je moguće brzo odvojiti od baze jednostavnim okretom u jednu stranu. Težina 2kg. | kom |  |  |  |  | 15 | a' |  | 0
| b) | Ugradnja stupića, elemete za ugradnju uračunati u cijenu. | kom | 85.5 | 354.5 | 216.8 | 180.5 | 15 | a' |  | 0
14. | a) | Dobava i doprema fco Poreč PVC stupić kao tipa FLEXPIN H75 fiksni. Izrađen od mekane plastike, reflektirajuće oznake u 2.kl. folije marke 3M tipa HI Flexible. Sastoji se od dva dijela, stupića fi80x750mm i baze dimenzija fi210mm. Težina 2kg. | kom |  |  |  |  | 10 | a' |  | 0
| b) | Ugradnja stupića, elemete za ugradnju uračunati u cijenu. | kom | 85.5 | 354.5 | 216.8 | 180.5 | 10 | a' |  | 0
15. | a) | Dobava, izrada, doprema fco Poreč Sustava za konstantno napajanje AC/DC 18Ah. El. Transformator AC-DC 230ac-12/48Vdc smješten u ormariću zaštite IP68 koji se montira na stup. U ormariću su smješteni još akumulator (18Ah) i upravljačka jedinica, tj. regulator napajanja što sve zajedno omogućuje neprekidan rad trošila. Napaja se noću odnosno kad se uključi javna rasvjeta. Sustav radi 24h dnevno i nije potrebno održavanje. Minimalni životni vijek akumulatora 3 godine. Napomena: dovod električne energije (220Vac) do mjesta postave kao i kabelsku povezivost između oba stupa sa prometnim znakom osigurava naručitelj. | kom |  |  |  | 1 | 2 | a' |  | 0
| b) | Ugradnja Sustava za konstantno napajanje AC/DC 18Ah. | kom | 85.5 | 354.5 | 216.8 | 180.5 | 2 | a' |  | 0
16. | a) | Dobava, treptača fi200mm kao tipa B201 Jednostrano treptajuće žuto svjetlo promjera 200mm za naglašavanje prometnog znaka. Napajanje 12V, 0,65A s izraženom jakosti svjetlosnog snopa (500cd). Treptač ima PČ prihvat za stup ili se direktno fiksira za ploču putem vijaka. Vanjski način upravljanja. U skladu sa europskom normom EN12352 klase L8H. | kom | 8 | 5 | 37 | 18 | 3 | a' |  | 0
| b) | Ugradnja treptača |  | 85.5 | 354.5 | 216.8 | 180.5 | 3 | a' |  | 0
17. |  | Dobava, izvedba i ugradnja taktilnih elemenata za taktilne površine izvan građevine, izrađeni od inoxa tipa AISI C 316. Taktilni elementi se postavljaju na mjesto po odabiru investitora u gradu Poreču-Parenzo. Stazu čine taktilne crte za vođenje i taktilna polja upozorenja. Taktilna staza izvodi se od pojedinačnih elemenata taktilnih površina - vodilica i čepova. Vodilice i čepovi ugrađuju se u podlogu pojedinačno, izdignuti su od površine maksimalno do 5 mm, a izrađeni su od trajnih materijala inoxa i protuklizne ispune u crvenoj boji. Moraju biti jednakih dimenzija, čep promjera 30mm, vodilica 300x22mm. Na podlogu se pričvršćuju zabušivanjem (sidrenjem) prema uputama proizvođača. Obračun po komadu ugrađenih taktilnih elemenata. Stavka uključije sav rad i materijal, sve do potpune funkcionalnosti.
| a) | taktilni elementi vodilice | kom | 8 | 5 | 37 | 18 | 50 | a' |  | 0
| b) | taktilni elementi čepovi | kom | 8 | 5 | 37 | 18 | 200 | a' |  | 0
18. |  | Nabavka i isporuka utora za temeljenje stupova za montažu znakova kao tip RETENTION SYSTEM.
| a) | Nabavka i isporuka utora za temeljenje tip kao RS60 ili jednakovrijedan proizvod. Utor promjera 60 mm, visine 300 mm. Utor u skladu s HRN EN40, HRN EN124 i HRN EN12767 | kom | 8 | 5 | 37 | 18 | 10 | a' |  | 0
| b) | Nabavka i isporuka utora za temeljenje tip kao RS60 ili jednakovrijedan proizvod. Utor promjera 60 mm, visine 600 mm. Utor u skladu s HRN EN40, HRN EN124 i HRN EN12767 | kom | 8 | 5 | 37 | 18 | 7 | a' |  | 0
| e) | Ugradnja utora za temeljenje stupove suklatno uputstvu proizvođača/dobavljača | kom | 8 | 5 | 37 | 18 | 10 | a' |  | 0
19. |  | Izrada protuklizne podloge na arhitektonskim barjerama. Stavka se sastoji od pripreme podloge, ćišćenje, šabloniranje i zaštita. Prajmeriranje, nanos i stvrdnjavanje protuklizne smjese boje po odabiru investitora. | m2 | 8 | 5 | 37 | 18 | 10 | a' |  | 0
20. | a) | Dobava, doprema fco Poreč, Gumeni rubnjak „CURBFIX“ h- 60 cm. Gumena baza crne boje sa 2 umetka žute ref. Trake. Na bazi je fiksiran gumeni cilindrični tulac crvene boje sa umecima bijele ref. Folije u 2. Klasi refleksije. Dimenzija postolja je h-5 cm l-90 cm i š- 29 cm. Stupić dimenzije h-65 cm fi 7,5 cm. Masa elemenata 13,5 kg. Vezni elementi uključeni u cijenu. | kom | 1 |  |  |  | 1 | a |  | 0
| b) | Ugradnja Gumeni rubnjak „CURBFIX“, elemente za ugradnju uračunati u cijenu | kom | 85.5 | 354.5 | 216.8 | 180.5 | 1 | a' |  | 0
21. |  | Nabava i isporuka FeZn elementa za suhu ugradnju stupa fi60mm za prometne znakove
| a) | FeZn element tipa TSKS003 za fiksiranje stupa za asfaltnu podlogu. U stavku uključeno postavljanje putem 3 specijalna klina, te fiksiranje stupa na element. | kom | 8 | 5 | 37 | 18 | 1 | a' |  | 0
| b) | FeZn element tipa TSKS001 za fiksiranje stupa na bankinu ili zemljanu podlogu. U stavku uključeno postavljanje putem 3 specijalne cijevi dužine 75cm, te fiksiranje stupa na element. | kom | 8 | 5 | 37 | 18 | 1 | a' |  | 0
| c) | Nabava i isporuka FeZn pokrova/rozeta za element TSKS. U stavku uključena postava na stup. | kom | 8 | 5 | 37 | 18 | 1 | a' |  | 0
22. |  | Nabava i isporuka elemenata za izradu montažnih raskrižja kružnog oblika
| a) | Dobava i doprema elementa tipa MP za izradu središnjeg kruga kod raskrižja kružnog oblika, žute ili crne boje sa gazivim ravnim dijelom u zelenoj boji izrađenog od recikliranog PVC-a i gume. Osnovne dimenzije elementa d985mm x v305mm x vanjska širina od 450 do 490mm x unutarnja širina od 260 do 290mm. Proizvod mora biti ekološki prihvatljiv sa najmanje 98% sadržaja od recikliranog materijala i u skladu sa HRN EN 14021. | kom | 8 | 5 | 37 | 18 | 1 | a' |  | 0
| b) | Montaža elementa tipa MP - prihvati uračunati | kom | 8 | 5 | 37 | 18 | 1 | a' |  | 0
| I | UKUPNO VERTIKALNA SIGNALIZACIJA : |  | 39316 | 124420 | 121511 | 267496 |  |  |  | 0

## VODORAVNA_SIGNALIZACIJA
II VODORAVNA PROMETNA SIGNALIZACIJA
Red br. | VRSTA OZNAKE | Jedinica mjere | Količina |  | Jedinična cijena (kn) | Ukupna cijena (kn)
BOJA
1. | Bijela crta
a) | puna (H01) širine 12 cm | m' | 700 | a' |  | 0
b) | isprekidana (bruto) (H02) širine 12 cm | m' | 300 | a' |  | 0
c) | puna (H01) širine 15 cm | m' | 500 | a' |  | 0
d) | isprekidana (bruto) (H02) širine 15 cm | m' | 300 | a' |  | 0
2. | Pješački prijelazi
| bijela polja (H19) | m2 | 700 | a' |  | 0
3. | Izrada polja za usmjeravanje prometa (bruto) - H28 - H35
a) | bijela polja | m2 | 150 | a' |  | 0
b) | žuta polja | m2 | 7 | a' |  | 0
c) | crvena polja | m2 | 10 | a' |  | 0
4. | Farbanje rubnjaka
a) | Segmenti crvene boje | m' | 10 | a' |  | 0
b) | Segmenti bijele boje | m' | 10 | a' |  | 0
5. | STOP crta zaustavljanja
a) | puna (H12) | m2 | 150 | a' |  | 0
b) | isprekidana (bruto) (H13) | m2 | 100 | a' |  | 0
6. | Izrada natpisa
a) | "STOP" (H39) (bijela) | kom | 38 | a' |  | 0
b) | "TAXI" (H42) (žuta) | kom | 2 | a' |  | 0
c) | "BUS" (H40) (žuta) | kom | 2 | a' |  | 0
d) | "ŠKOLA" (H43) (bijela) | kom | 2 | a' |  | 0
e) | "X" | kom | 2 | a' |  | 0
f) | "P" (prekriženo) | kom | 2 | a' |  | 0
7. | Izrada oznaka
| "invalid" (H48) (žuta) | kom | 2 | a' |  | 0
a) | "bicikla" (H49) (bijela) | kom | 2 | a' |  | 0
b) | "bicikla" (H49) (žuta) | kom | 2 | a' |  | 0
c) | "pješaci" (bijela) | kom | 2 | a' |  | 0
d) | "djeca na cesti" (bijela) | kom | 2 | a' |  | 0
e) | "pješačka zona" (bijela, plava) | kom | 2 | a' |  | 0
f) | "Ograničenje brzine" (H45) dimenzije 2,6 x 4,00 m | kom | 2 | a' |  | 0
g) | "Djeca na cesti"" (H46) dimenzije 2,6 x 5,00 m | kom | 2 | a' |  | 0
h) | "Zona smirenog prometa" (H47) dimenzije 2,6 x 5,00 m | kom | 2 | a' |  | 0
i) | "Ograničenje brzine" (H45) dimenzije 1,5 x 2,00 m | kom | 2 | a' |  | 0
j) | "Djeca na cesti"" (H46) dimenzije 1,5 x 2,50 m | kom | 2 | a' |  | 0
k) | "Zona smirenog prometa" (H47) dimenzije 1,5 x 2,50 m | kom | 2 | a' |  | 0
8. | Izrada oznake "trokut upozorenja" dimenzije 1,50m x 2,00m (H51) | kom | 2 | a' |  | 0
10. | Farbanje betonskih gljiva bijelom bojom | kom | 2 | a' |  | 0
11. | Izrada kratkih oznaka parkirališta po mjestu u bijeloj boji, dimenzija 1,00 m x 1,00 m | kom | 1 | a' |  | 0
12. | Obilježavanje autobusnog stajališta komplet (linije, oznake i natpis) (H54) | kom | 9 | a' |  | 0
13. | Parkirališta po mjestu
a) | Bijela boja (H63) | kom | 85 | a' |  | 0
b) | Plava boja | kom | 1 | a' |  | 0
c) | Za invalide komplet (linije, otok i oznaka) žuta boja (H59a) | kom | 20 | a' |  | 0
d) | Za motore (bijela boja) | kom | 4 | a' |  | 0
e) | Za dostavu komplet (linije i oznaka) žuta boja | kom | 4 | a' |  | 0
f) | Za taksi komplet (linije i natpis) žuta boja | kom | 1 | a' |  | 0
14. | Strelice:
a) | jednosmjerne (H21a, H21b, H21c,H24, H25) | kom | 3 | a' |  | 0
b) | dvosmjerne (H22a, H22b, H23a, H23b) | kom | 2 | a' |  | 0
c) | trosmjernice (H22c) | kom | 2 | a' |  | 0
d) | strelice sužavanja (H26) | kom | 2 | a' |  | 0
15. | Natpis po slovu | kom | 2 | a' |  | 0
16. | Zaustavni trokuti manji, dimenzija cca. 50cm x 50cm (boja) (H14) | kom | 2 | a' |  | 0
17. | Linije igrališta (dimenzije igrališta standardne)
a) | malonogometno/ rukometno igralište - boja bijela, dim. cca. 40 x 20m, debljina crte 5 cm, komplet | kom | 1 | a' |  | 0
b) | košarkaško igralište, boja žuta, dim. cca. 28 x 14m, debljina crte 5 cm, komplet | kom | 2 | a' |  | 0
c) | polovica košarkaškog igrališta, boja bijela, dim. cca. 14 x 14m, debljina crte 5 cm, komplet | kom | 2 | a' |  | 0
PLASTIKA
18. | Izrada oznaka (plastika)
a) | "Ograničenje brzine" (H45) dimenzije 2,6 x 4,00 m | kom | 1 | a' |  | 0
b) | "Djeca na cesti"" (H46) dimenzije 2,6 x 5,00 m | kom | 1 | a' |  | 0
c) | "Zona smirenog prometa" (H47) dimenzije 2,6 x 5,00 m | kom | 1 | a' |  | 0
d) | "Ograničenje brzine" (H45) dimenzije 1,5 x 2,00 m | kom | 1 | a' |  | 0
e) | "Djeca na cesti"" (H46) dimenzije 1,5 x 2,50 m | kom | 1 | a' |  | 0
f) | "Zona smirenog prometa" (H47) dimenzije 1,5 x 2,50 m | kom | 1 | a' |  | 0
19. | Izrada bijele linije širine 12 cm (termoplastika)
a) | puna | m' | 2 | a' |  | 0
b) | isprekidana (neto) | m' | 2 | a' |  | 0
c) | vibrirajuća razdjelna linija za zvučno upozorenje (barette sistenm) | m' | 2 | a' |  | 0
d) | puna - SPREJ termoplastika | m' | 2 | a' |  | 0
e) | isprekidana (neto) - SPREJ termoplastika | m' | 2 | a' |  | 0
20. | Pješački prijelazi (hladna plastika/ neto) | m2 | 2 | a' |  | 0
21. | STOP crta zaustavljanja (hladna plastika)
a) | Linija (neto) | m2 | 2 | a' |  | 0
b) | Trokut | kom | 2 | a' |  | 0
c) | Zaustavni trokuti manji, dimenzija cca. 50cm x 50cm | kom | 2 | a' |  | 0
22. | Zvučne, vibrirajuće trake za usporavanje prometa (2 sloja: donji sloj širine 20 cm, debljine cca. 5 mm. Gornji sloj je linija širine 12 cm i debljine cca. 4 mm) | m' | 10 | a' |  | 0
23. | Izrada polja površine visokog trenja za smirivanje prometa (hladna plastika/ neto)
a) | za brzine do 30,00 km/h | m2 | 12 | a' |  | 0
b) | za brzine do 50,00 km/h | m2 | 12 | a' |  | 0
c) | za brzine do 70,00 km/h | m2 | 12 | a' |  | 0
30. | Označavanje biciklističkih staza (trokomponentna hladna plastika) | m2 | 20 | a' |  | 0
Napomena (obavezno popuniti):
1) | Boja kojom će se izvoditi radovi (naziv)
Garantni rok, minimalno 6 (šest) mjeseci
a) | BIJELA
b) | ŽUTA
c) | CRVENA
2) | Termoplastika kojom će se izvoditi radovi naziv)
Garantni rok, minimalno 4 (četiri) godine
a) | KALUP
b) | SPREJ
c) | Hladna plastika kojom će se izvoditi radovi (naziv)
Garantni rok, minimalno 4 (četiri) godine
II | UKUPNO VODORAVNA SIGNALIZACIJA: |  |  |  |  | 0

## rekapitulacija
SVEUKUPNA REKAPITULACIJA
I | VERTIKALNA PROMETNA SIGNALIZACIJA: |  | 193685
II | VODORAVNA PROMETNA SIGNALIZACIJA: |  | 105854
I+II | UKUPNO PROMETNA SIGNALIZACIJA: |  | 299539
| PDV (25%): |  | 74884.75
| SVEUKUPNO: |  | 374423.75
| PONUDITELJ: | NARUČITELJ: