## Sheet2
NAPOMENA:
Radi specifičnosti mjesta izvođenja radova a prilikom formiranja jediničnih cijena za dole navedene radove, Izvoditelj mora voditi računa da će se dio radova i gradilišnog transporta izvoditi ručno radi nemogućnosti pristupa građevinske mehanizacije, što treba ukalkulirati u jedinične cijene. Pored navedenog, u jedinične cijene treba ukalkulirati dobavu, dopremu, skladištenje i ugradbu svog potrebnog materijala za realizaciju stavke.
r.br. | opis stavke | kolicina | jed.mj. | jed. cij. | iznos
1. | ODRŽAVANJE JAVNIH POVRŠINA, IGRALIŠTA I URBANE OPREME
1. | Strojno ili ručno rušenje (razbijanje) raznih armirano betonskih, betonskih i kamenih konstrukcija te utovar istih u kamion. Obračun po m3 konstrukcije.
|  | 5 | m3
2. | Nabava i doprema lomljenog kamena te izrada nasipa. Komprimiranje slojeva nasipa treba izvršiti tako da se postigne stupanj zbijenosti u odnosu na standardni Proctov postupak min. Sz.= 95-100%, odnosno modul stišljivosti metodom kružne ploče promjera 30 cm min. Ms.=40 MN/m2. Obračun po m3 ugrađenog kamenog materijala u zbijenom stanju.
|  | 10 | m3
3. | Nabava i doprema materijala te izrada kamene tamponske podloge od mehanički zbijenog zrnatog kamenog materijala veličine zrna 0-64 mm ili 0-31mm sa nabijanjem vibro pločom i finim planiranjem. Obračun po m3 ugrađenog kamenog materijala u zbijenom stanju.
a) | granulacije 0 - 63 mm | 30 | m3
b) | granulacije 0 - 31 mm | 100 | m3
4. | Nabava i doprema i razastiranje (strojno ili ručno) kamene rizle granulacije 8 - 16 mm u sloju prema nalogu predstavnika investitora. Obračun po m3 ugrađenog materijala.
|  | 40 | m3
5. | Nabava, doprema i razastiranje (strojno ili ručno) humusnog materijala bez primjesa grana, korijena i drugih materijala koji nisu pogodni za razvoj vegetacije, u sloju prema nalogu nadzornog inženjera. Materijal je potrebno planirati i zbiti sukladno uputama predstavnika investitora. Obračun po m3 ugrađenog materijala.
a) | mehaničko razastiranje | 30 | m3
b) | ručno razastiranje | 5 | m3
6. | Zatravnjivanje humusiranih površina. Stavka obuhvaća dobavu i sjetvu sjemenskog materijala (trava), porkivanje istog tankim humusnim slojem, valjanje lakim valjkom te njegu do klijanja sjemena i postizanja visine od 5 cm.Obračun po m2 zatravnjene površine.
|  | 100 | m2
7. | Nabava, doprema i ugradnja (strojna ili ručna) finog riječnog pijeska. Obračun po m3.
|  | 20 | m3
8. | Špricanje bitumenskom emulzijom asfalta radi nanošenja tankog sloja pijeska. Obračun po m2.
|  | 200 | m2
9. | Dobava i razastiranje kvarcnog pijeska frakcije 0-4 mm minimalno 2 mm pokretnog sloja boćališta. Obračun po m2.
|  | 200 | m2
10. | Dobava, doprema i betoniranje temelja, zidova, ploča, okna i sl. sa betonom prema uputi predstavnika investitora, izrada potrebne glatke oplate sa podupiranjem, te dobava i montaža armature. Obračun za beton po m3, za oplatu po m2 i za armaturu po kg.
a) | oplata | 30 | m2
b) | beton klase C 20/25 | 5 | m3
c) | beton klase C 25/30 | 10 | m3
d) | armatura | 400 | kg
11. | Zidanje kamenog zida sa jednim vidljivim licem debljine do 50 cm. Stavkom je obuhvaćeno: dobava i doprema kamena, zidanje zida obrađenim kamenom u produžnoj žbuci, izrada i skidanje oplate zida, armiranje armaturnom mrežom Q 196 i betoniranje zida betonom klase C 20/25, fugiranje kamena finom cementnom žbukom, oblaganje vrha zida kamenim škriljama d= 5 cm. Debljina zida prema nalogu predstavnika investitora. Obračun po m3 izvedenog zida.
|  | 15 | m3
12. | Zidanje kamenog zida sa dva vidljiva lica debljine do 50 cm. Stavkom je obuhvaćeno: dobava i doprema kamena, zidanje kamenog zida sa dva lica obrađenim kamenom u produžnoj žbuci, betoniranje zida betonom klase C 20/25, fugiranje vidljivog kamena finim cementnim malterom, oblaganje vrha zida kamenim škriljama d= 5 cm. Debljina zida prema nalogu predstavnika investitora. Obračun po m3 izvedenog zida.
|  | 15 | m3
13. | Oblaganje javne površine kamenim škriljama: Stavka uključuje dobavu kamenih škrilja 3 - 5 cm debljine, polaganje istih u cementni malter d= 5 - 7cm, fugiranje finim cementnim malterom 1:3. Obračun po m2 izvedene površine.
|  | 15 | m2
14. | Nabava, doprema i ugradba betonskog opločnika - tlakovca. Stavka obuhvaća široki iskop terena bez obzira na kategoriju tla u sloju do d=30 cm, sabijanje planuma vibro pločom, dobava, dovoz, razastiranje i sabijanje mehanički zbijenog kamenog materijala veličine zrna 0-63 mm u sloju d= 15 cm, izrada posteljice d= 6 cm od mljevenog pijeska 0 - 4 mm, dobava i postava betonskog opločnika dim. 15x20 ili 15x15 cm debljine 6 cm, fugiranje finim pijeskom, planiranje čiste zemlje po rubovima oplošne površine, utovar u kamion i odvoz otpadnog materijala na deponiju. Obračun po m2 opločene površine.
|  | 50 | m2
15. | Ugradba betonskog opločnika - tlakovca. Opis stavke isti kao stavka 1.14. samo bez dobave betonskih opločnika (ugradba postojećih opločnika).Obračun po m2 .
|  | 20 | m2
16. | Skidanje, čiščenje, postava na palete te odvoz na deponiju betonskih opločnika raznih dimenzija. Obračun po m2.
|  | 20 | m2
17. | Sječenje šiblja i stabla svih dimenzija, odsijecanje grana, rezanje stabla i debelih grana na dužine pogodne za prijevoz, vađenje korijena, šiblja te starih panjeva i panjeva novo posiječenih stabla, zatim odnošenje šiblja, granja, trupaca i panjeva na odlagalište koje odredi predstavnik investitora. Obračun po m2 očišćene površine i komadu uklonjenog stabla.
a) | grmlje i šiblje do fi 110 mm | 200 | m2
b) | promjer panja od fi 110 do 300 mm | 10 | kom
c) | promjer panja preko f 300 mm | 5 | kom
18. | Iskop temelja klupe dim. 30x60x30 cm u terenu bez obzira na kategoriju tla, izrada oplate male visine, betoniranje temelja betonom klase C 20/25, skidanje oplate, planiranje čiste zemlje oko temelja, utovar viška materijala u kamion i odvoz na deponiju. Obračun po komadu temelja komplet.
|  | 30 | kom
19. | Iskop temelja koša za smeće ili prometnog znaka dim. 30x30x30 cm u terenu bez obzira na kategoriju tla, izrada oplate male visine, betoniranje temelja betonom klase C 20/25, skidanje oplate, planiranje čiste zemlje oko temelja, utovar iskopa u kamion i odvoz na deponiju. Obračun po komadu temelja komplet.
|  | 20 | kom
20. | Strojni široki iskop bez obzira na kategoriju tla sa utovarom u kamion. Obračun po m3 u sraslom stanju.
|  | 120 | m3
21. | Strojni iskop temelja bez obzira na kategoriju tla. Stavka obuhvaća iskop temelja različitih presjeka prema uputama npredstavnika investitora te utovar materijala u kamion. Obračun po m3 u sraslom stanju.
|  | 20 | m3
22. | Iskop rova infrastrukture raznih dimenzija poprečnog presjeka bez obzira na kategoriju tla sa deponiranjem iskopa na gradilišnom depou ili utovarom u kamion. Obračun po m3 u sraslom stanju.
|  | 70 | m3
23. | Dobava materijala te izrada pješčane posteljice i obloge cijevi od pijeska 0-2 mm na dnu kanala infrastrukture u sloju od 10 cm na dnu i 20 cm iznad tjemena instalacije. U jediničnu cijenu je uključeno prethodno čišćenje i poravnavanje dna kanala te sabijanje pijeska ručnim nabijačima. Obračun po m3.
|  | 15 | m3
24. | Dobava materijala te izrada pješčane posteljice od pijeska 0-4 mm na javnoj površini. U jediničnu cijenu je uključeno prethodno čišćenje i poravnavanje površine te sabijanje pijeska ručnim nabijačima. Obračun po m3.
|  | 60 | m3
25. | Nabava, prijevoz i ugradba PVC cijevi klase SN 4 na pripremljenu pješčanu posteljicu. U cijenu je uključen spojni materijal, razvod duž trase građevine i spajanje cijevi. Po ugradnji treba izvršiti odgovarajuću provjeru vodonepropusnosti na nezasutom ali osiguranom dijelu ispitivane kanalizacije. Obračun po m'.
a) | f 110 mm | 10 | m'
b) | f 160 mm | 15 | m'
c) | f 200 mm | 20 | m'
26. | Nabava, prijevoz i ugradba na pripremljenu pješčanu posteljicu, PVC dvoplošnih rebrastih cijevi sa spojnicama. Obračun po m'.
a) | f 50 mm | 20 | m'
b) | f 75 mm | 20 | m'
c) | f 110 mm | 50 | m'
27. | Zatrpavanje rovova infrastrukture probranim sitnijim materijalom iz iskopa u slojevima od 30 cm sa nabijanjem vibronabijačem. Obračun po m3.
|  | 15 | m3
28. | Strojno valjanje površine vibro pločom ili lakim valjkom. Obračun po m2.
|  | 100 | m2
29. | Nabava, prijevoz, ukopavanje i namještanje kamenih barijera veličine cca 1 m³ radi spriječavanja prolaska vozila. Obračun po komadu.
|  | 10 | kom
30. | Premještanje kamenih barijera radi spriječavanja prolaska vozila. Obračun po komadu.
|  | 20 | kom
31. | Strojni ili ručni utovar i odvoz otpada, trave ili granja na deponiju. Troškovi deponije uključeni u cijenu. Obračun po m3 odvezenog materijala.
|  | 200 | m3
32. | Doprema sa depoa i postavljanje betonskih barijera sa ugradnjom željeznog držača. Obračun po komadu.
|  | 20 | kom
33. | Poravnavanje/premještanje betonskih barijera i vaza. Obračun po komadu.
|  | 30 | kom
34. | Prijevoz i odlaganje neupotrebljivog materijala: rad obuhvaća prijevoz iskopanog i neupotrebljivog materijala sa gradilišta do odlagališta, sa formiranjem, uređenjem odlagališta sa svim poslovima potrebnim za njegovu stabilnost i uklapanje u okolinu. Izvođač je dužan da u potpunosti osigura prijevoz, kako na gradilištu, tako i na javnim prometnim površinama. Odlaganje materijala vrši se prema odredbi predstavnika investitora za stalna odlagališta, a u skladu sa prostorno-ekološkim uvjetima. Potrebno je posvetiti pažnju pravilnoj odvodnji oko deponije i na deponiji kao i ocjeni geotehničkih karakteristika tla na kojem se formiraju veće deponije kako bi se izbjeglo eventualno stvaranje klizišta i ostalih deformacija tla. U jediničnoj cijeni obuhvaćeni su svi troškovi iznalaženja i uređenja deponije (i eventualnog plaćanja korištenja gradske deponije), kao i njeno uklapanje u okolinu, osim troškova eksproprijacije i odšteta koje snosi investitor ali samo u granicama deponije koju je odredio nadzorni inženjer. Obračun se vrši po m3 materijala u sraslom stanju (bez koeficijenta rastresitosti).
a) | prijevoz na odlagalište bez obzira na udaljenjost | 350 | m3
35. | Dobava, doprema i ugradba betonskih ivičnjaka. Stavka obuhvaća: iskop temelja za ivičnjak, sabijanje dna temelja vibro pločom, izrada tamponske i betonske posteljice, dobava i postava ivičnjaka,, zalaganje ivičnjaka betonom klase C 20/25, fugiranje finim cementnim malterom 1:3, planiranje čiste zemlje po zoni zahvata, utovar u kamion i odvoz otpadnog materijala na depo. Obračun po m' komplet.
a) | - betonski ivičnjak dim 15 x 25 cm | 10 | m'
b) | - betonski ivičnjak dim 10 x 20 cm | 50 | m'
36. | Demontaža i ponova ugradba postojećih betonskih ivičnjaka (ostali opis isti kao st. 35. samo bez dobave ivičnjaka).
a) | - betonski ivičnjak dim 15 x 25 cm | 10 | m'
b) | - betonski ivičnjak dim 10 x 20 cm | 20 | m'
37. | Rezanje postojećeg asfalta reznom pločom. Obračun po m'.
|  | 50 | m'
38. | Premještanje postojećeg stupa sa prometnim znakom ili reklamom. Stavka obuhvaća izmještanje postojećeg stupa s iskopom rupe za novi temelj dimenzija 0,3*0,3*0,4 m, čišćenje stupa od ostataka betona, betoniranje temelja s ugradnom i privremenom stabilizacijom stupa do postizanje dovoljne čvrstoće betona te pričvršćivanje pormetnog znaka ili druge ploče na stup. Obračun po komadu izmještenog stupa sa znakom.
|  | 5 | kom
39. | Nabava, doprema i ugradnja pocinčane cijevi fi 60 visine do 2,50 m za postavljanje table. Obračun po komadu ugrađene cijevi.
|  | 5 | kom
40. | Nabava, doprema i ugradnja lijevanog željeznog poklopca dimenzija 60×60 cm ili fi 60 cm. Obračun po komadu kompletnog ugrađenog poklopca.
a) | poklopac Klasa A 15 | 1 | kom
b) | poklopac Klasa B 125 | 3 | kom
c) | poklopac Klasa C 250 | 2 | kom
d) | poklopac Klasa D 400 | 1 | kom
41. | Nabava, doprema i ugradnja kišnih ljevano-željeznih rešetki s okvirom. Obračun po komadu ugrađene rešetke.
a) | 40x40 cm, C250 | 2 | kom
b) | 50x30 cm, C250 - linijska | 2 | kom
42. | Dobava, doprema i ugradnja ograde od plastificiranog univerzal pletiva. Stavka uključuje ugradnju i namještanje nosivih profila (t presjek po dužini ograde i okrugli profil na krajevima) u prethodno iskopane i betonirane temelje, postavljanje uzdužnih žica, postavljanje univerzal pletiva (oko 60/60 debljine žice 2,1 mm ili sličnih dimenzija), stezanje i pričvršćenje žice za stupove i uzdužne žice. Obračun po m2 postavljene ograde.
a) | ograda visine do uključivo 1,00 metar | 30 | m2
b) | Ograda visine od 1,00 do 1,50 metra | 100 | m2
43. | Sadnja stablašice. Stavka uključuje iskop rupe dimenzija 0,80x0,80x0,80 s odvozom iskopanog materijala, nabavu, dopremu i ugradnju nove zemlje, pripremu rupe za sadnju stablašice, dobavu i ugradnju gnojiva i humusne zemlje, sadnju stablašice, zatrpavanje rupe s formiranjem čašice za zalijevanje i dobavu i ugradnju tri stupa oko stablašice radi prišvršćenja iste. Obračun po komadu.
|  | 10 | kom
44. | Radovi u režiji koji se ne mogu normirati:
a) | KV radnik (zidar) | 400 | h
b) | NKV radnik | 350 | h
c) | kombinirka | 150 | h
d) | rovokopač - kupolaš | 40 | h
e) | kamion | 80 | h
45. | Dobava, doprema i ugradnja geotekstila gustoće min.150 grama/m². Obračun po m2.
|  | 50 | m2
46. | Dobava i doprema drvene građe različitih dimenzija i profila (daske, fosne, grede i stupovi) radi zamjene oštećenih i dotrajalih dječjih igrala, molova, parkovnih klupa i druge drvene komunalne opreme (gazišta stepenica, molovi i sl). Rad za ugradnju materijala obračunava se posebno. Obračun po m3.
|  | 2 | m3
47. | Dobava, doprema i strojno razastiranje riječnih kamenih oblutaka (16-32 mm) na kopnu i u moru u sloju od 20 cm. Uzorke oblutaka potrebno je dostaviti nadzornom inženjeru na ovjeru. Obračun po m3.
|  | 6 | m3
48. | Izrada rampi za sprečavanje arhitektonskih barijera. Rad obuhvaća izradu rampe prema detalju iz projekta (sa čepastim i prugastim taktilnim pločama dimenzija 40×40 cm). U stavku je uključen obrub rampe izrađen od betonskih rubnjaka 10/20/100 i 15/25/100 (obrub i čelo rampe). Elementi se ugrađuju na betonsku podlogu C 12/15. U cijenu su uključeni svi troškovi nabave materijala, dopreme, pripreme, izradu rampe i svega ostalog potrebnog za izradu kompletne i funkcionalne rampe. Rampe se postavljaju na mjestima pješačkih prijelaza te mjestima uključivanja pješaka na nogostup sa visinski deniveliranih površina. Obračun se vrši po komadu izvedene rampe.
|  | 2 | kom
49. | Hitne intervencije: Interventno označavanje opasnih mjesta. Stavkom je obuhvaćeno privremeno osiguranje opasnih mjesta na javnim površinama (udarne rupe, rušenje zida, oštećenja sparava i uređaja, odroni) do konačne sanacije označavanjem primjerenim prometnim znakovima te fizičkim ograđivanjem opasnog mjesta (prijenosna metalna ograda ili traka upozorenja. U stavci uključeno i skidaje oznaka te ograda nakon izvršene sanacije. Obračun po kompletu izvršenog osiguranja lokacije opasnog mjesta.
|  | 10 | kom
ODRŽAVANJE JAVNIH POVRŠINA, IGRALIŠTA I URBANE OPREME
TROŠKOVNIK ODRŽAVANJA JAVNIH POVRŠINA
1. | ODRŽAVAODRŽAVANJE JAVNIH POVRŠINA, IGRALIŠTA I URBANE OPREMENJE JAVNIH POVRŠINA
UKUPNO
PDV 25%
SVEUKUPNO
Sastavio:
Dalibor Radešić, struč. spec. ing. aedif.