## troskovnik
Privitak 2. - Troškovnik
Naziv ponuditelja
Sjedište ponuditelja
Adresa ponuditelja
OIB
TROŠKOVNIK - URBANA OPREMA
Redni broj | Opis | Jedinica mjere | Količina | Jedinična cijena | Ukupno (bez PDV-a)
1.1. | Koš za otpatke sa smanjenim otvorom. Nabava i doprema koševa za otpatke zapremnine 45 L sa smanjenim otvorom i stupom za sidrenje u beton. Koš za otpatke sastoji se od stupa cijevnog profila i košarice za otpatke cilindričnog oblika koja sadrži prsten s funkcijom držača standardnih vrećica i smanjenjem otvora od Ø140 mm. Svi metalni dijelovi izrađeni su od pocinčanog lima obojanog termoreaktivnim poliesterskim prahom u boji ANTRACIT. Dimenzija: visina stupa min. 1200 mm od čega se 200 mm temelji , Ø prstena 350 mm s otvorom Ø140 mm, Ø košarice 320 mm, visina košarice min. 500 mm. Koš za otpatke tip HELIOS ARREDO URBANO model CESTINO PALIO ili jednakovrijedno __________________________________________ (proizvođač, tip/model jednakovrijednog proizvoda). Obračun po komadu.
|  | kom | 30 | 0 | 0
1.2. | Koš za otpatke konusnog oblika za zidno pričvršćivanje. Nabava i doprema koševa za otpatke zapremnine 40 L konusnog oblika s nosačem za montažu na zid. Koš za otpatke sastoji se od košarice za otpatke konusnog oblika koja sadrži prsten s funkcijom držača standardnih vrećica i pokrov za zaštitu od kiše s kopčom. Svi metalni dijelovi izrađeni su od pocinčanog lima obojanog termoreaktivnim poliesterskim prahom u boji RAL 9007. Dimenzija: 565 x 405 mm, h= 1015 mm. Koš za otpatke tip METALCO model ROY ili jednakovrijedno __________________________________________ (proizvođač, tip/model jednakovrijednog proizvoda). Obračun po komadu.
|  | kom | 6 | 0 | 0
1.3. | Klupa s naslonom. Nabava i doprema parkovnih klupa s naslonom. Konstrukcija je izrađena od toplo cinčanih elemenata plosnatog čelika minimalne dimenzije presjeka 60x10 mm, dodatno zaštićenih zapečenim prahom. Sjedište i naslon izrađeni su od letvica visokokvalitetnog drveta, sibirskog ariša, minimalne dimenzije presjeka 40x30 mm (u središnjem dijelu sjedišta i naslona) i 80x40 mm (na krajevima sjedišta i naslona) završno bojanih ekološkim impregnatorima na bazi vode otpornim na atmosferilije. Svi elementi izrađeni od metala napravljeni su modernim postupkom rezanja vodom te ne sadrže oštre rubove. Dimenzija: 1800x640x895 mm tip Vojtek oprema serija LIBRA TIP 3002 ili jednakovrijedno __________________________________________ (proizvođač, tip/model jednakovrijednog proizvoda). Obračun po komadu.
|  | kom | 10 | 0 | 0
1.4. | Set - stol sklupama. Nabava i doprema seta - stol s klupama. Set se sastoji od stola i dvije klupe s naslonom povezanih u jednu cjelinu. Konstrukcija seta sastoji se od pocinčane čelične konstrukcije šupljeg profila minimalnih dimenzija presjeka 80x40 mm i 40x40 mm (naslon) obojane epoksidnim prahom u boji ANTRACIT. Na konstrukciju su zavarene minimalno 4 ploče s rupama za pričvršćivanje na tlo pomoću tipli. Sjedišta i nasloni klupa te ploča stola izrađeni su od letvica nordijskog bora minimalnih dimenzija presjeka 110x45 mm i obrađeni visokim zaštitnim sredstvom bez kroma, kako bi se drvo zaštitilo od napada gljivica, plijesni i atmosferskih utjecaja. Dimenzija: duljina 2000 mm, visina naslona 884 mm. Set tip HELIOS ARREDO URBANO serija BREAK POINT ili jednakovrijedno __________________________________________ (proizvođač, tip / model jednakovrijednog proizvoda). Obračun po kompletu ( stol s dvije klupe).
|  | kom | 4 | 0 | 0
1.5. | Klupa s naslonom. Nabava i doprema parkovnih klupa s naslonom. Konstrukcija klupe je izrađena od toplo cinčanih čeličnih elemenata i prilagođena za montažu u čvrstu podlogu. Sjedište i naslon izrađeni su od letvica visokokvalitetnog drveta završno bojanih ekološkim impregnatorima na bazi vode otpornim na atmosferilije u boju ružino drvo. Svi elementi izrađeni od metala napravljeni su modernim postupkom rezanja vodom te ne sadrže oštre rubove. Dimenzija: 1700x570x740 mm (duljina x širina x visina) tip REKORD serija GLADIATOR ili jednakovrijedno __________________________________________ (proizvođač, tip/model jednakovrijednog proizvoda). Obračun po komadu.
|  | kom | 10 | 0 | 0
1.6. | Klupa bez naslona. Nabava i doprema parkovnih klupa bez naslona za montažu na zid. Konstrukcija klupe je izrađena od ravne čelične šipke bojane prahom s tri letvice od visokokvalitetnog drveta završno bojanih ekološkim impregnatorima na bazi vode otpornim na atmosferilije u boju ružino drvo. Dimenzija: 1700x340x80 mm (duljina x širina x visina) tip REKORD serija ST2 ili jednakovrijedno _________________________________________ (proizvođač, tip/model jednakovrijednog proizvoda). Obračun po komadu.
|  | kom | 5 | 0 | 0
1.7. | Stalak za bicikle tipa "U" s logotipom. Nabava i doprema stalaka za bicikle za montažu u tlo. Konstrukcija stalka izrađena je od poicinčane konstrukcije (cijev promjera 60 mm) praškasto obojane u boju RAL9006. Stalak sadrži mali logotip bicikla u gornjem kutu. Dimenzija: 750x750 mm (širina x visina) tip REKORD serija "U" s malim logotipom u kutu ili jednakovrijedno _ __________________________________________ (proizvođač, tip/model jednakovrijednog proizvoda). Obračun po komadu.
|  | kom | 10 | 0 | 0
UKUPNO: |  |  |  |  | 0
REKAPITULACIJA
| UKUPNO bez PDV-a: |  |  |  | 0
| IZNOS PDV-a (25 %): |  |  |  | 0
| SVEUKUPNO kn (s PDV-om): |  |  |  | 0
U _______________dana_______________2022.godine
Za Ponuditelja:
M.P.
(potpis osobe ovlaštene za zastupanje ponuditelja)