## Lokacija 1
Red. broj | O p i s r a d o v a | Jedinica mjere | Količina radova | Jedinična cijena | Ukupna cijena bez PDV-a
TROŠKOVNIK ZA "RADOVI SANACIJE I ZAŠTITE ZA PREDMET UKLANJANJE OTPADA ODBAČENOG U OKOLIŠ NA PODRUČJU BADERNE, ŽBANDAJA, FUŠKULINA I NOVE VASI"
U ovom troškovniku prikazani su radovi koje je potrebno izvesti na lokaciji "divljeg odlagališta'' na k.č.br. 223/12 k.o. Nova Vas. Navedeni radovi odnose se na sanaciju trenutnog stanja i odvoza otpada koji se nalazi na lokaciji budućih radova. U svim stavkama treba obuhvatiti kompletne radove, tj. rad, materijal, potrebnu mehanizaciju i sl.
1. | Čišćenje obuhvata od drveća, grmlja, trave i ostalog zelenila, sa odvozom i zbrinjavanjem. Sječenje drveća sa rezanjem na prigodnu veličinu za odvoz te odvoz i zbrinjavanje svega sa obuhvata zahvata. | m2 | 150
2. | Pripremni radovi obuhvaćaju, geodetsko snimanje obuhvata, iskolčenje obuhvata zahvata i geodetsko snimanje po saniranom divljem odlagalištu. Tijekom rada izvoditelj radova obavlja potrebne geodetske izmjere koje su mu potrebne za obračun izvršenih radova, a u cijenu rada ulazi sav materijal i radna snaga. Obračunava se po površini snimljenog obuhvata. | m2 | 150
3. | Iskop otpada s lokacije. Stavka uključuje sve potrebne radnje na iskopu i razvrstavanju otpada. Građevni otpad će drobiti, razastirati i nabijati na lokaciji ili će se odvoziti na reciklažno dvorište građevnog otpada. Komunalni će se zbrinuti na odlagalištu / CGO. Eventualan koristan otpad predati ovlaštenom sakupljaču. Obračun po m3 iskopanog otpada.
| glomazni otpad | t | 2
| komunalni otpad | t | 3.5
| neopasni otpad (npr. Zeleni otpad, drvo I dr.) | t | 0.3
| opasni otpad (npr. Azbest) | t | 0.02
4. | Utovar i transport otpada koji se uklanja s lokacije. Stavka uključuje sve potrebne radnje na utovaru otpada u transportno sredstvo. Obračun po toni transportiranog otpada. | t | 5.82
5. | Prihvat i istovar komunalnog otpada na legalno odlagalište / CGO. Stavka uključuje sve potrebne radnje na prihvatu i istovaru otpada na legalnom odlagalištu / CGO. Obračun po toni transportiranog otpada. | t | 5.82
6. | Zbrinjavanje (predaja ovlaštenom sakupljaču) sve količine opasnog otpada koji uljučuje: – azbestni otpad, – otpad koji sadrži PCB (npr. transformatori i dr.), – otpadne električne i elektroničke uređaje i opremu koja je opasni otpad (npr. fluorescentne žarulje, štedne žarulje, i dr.), – elemente koji sadrže katran (npr. katranska izolacija i dr.), – ostali opasni otpad | kg | 20
7. | Izravnavajući sloj u debljini od 15cm | m3 | 22.5
8. | Rekultivirajući sloj u debljini od 30cm | m3 | 45
9. | Sjetva travne smjese. | m2 | 150
10. | Izrada, nabava, dostava i postavljanje table sa oznakom ZABRANJENO ODLAGANJE OTPADA na vidljivo mjesto. | kom | 1
Ukupno:

## Lokacija 2
Red. broj | O p i s r a d o v a | Jedinica mjere | Količina radova | Jedinična cijena | Ukupna cijena bez PDV-a
TROŠKOVNIK ZA "RADOVI SANACIJE I ZAŠTITE ZA PREDMET UKLANJANJE OTPADA ODBAČENOG U OKOLIŠ NA PODRUČJU BADERNE, ŽBANDAJA, FUŠKULINA I NOVE VASI"
U ovom troškovniku prikazani su radovi koje je potrebno izvesti na lokaciji "divljeg odlagališta'' na k.č.br. 1284/14 k.o. Žbandaj. Navedeni radovi odnose se na sanaciju trenutnog stanja i odvoza otpada koji se nalazi na lokaciji budućih radova. U svim stavkama treba obuhvatiti kompletne radove, tj. rad, materijal, potrebnu mehanizaciju i sl.
1. | Čišćenje obuhvata od drveća, grmlja, trave i ostalog zelenila, sa odvozom i zbrinjavanjem. Sječenje drveća sa rezanjem na prigodnu veličinu za odvoz te odvoz i zbrinjavanje svega sa obuhvata zahvata. | m2 | 200
2. | Pripremni radovi obuhvaćaju, geodetsko snimanje obuhvata, iskolčenje obuhvata zahvata i geodetsko snimanje po saniranom divljem odlagalištu. Tijekom rada izvoditelj radova obavlja potrebne geodetske izmjere koje su mu potrebne za obračun izvršenih radova, a u cijenu rada ulazi sav materijal i radna snaga. Obračunava se po površini snimljenog obuhvata. | m2 | 200
3. | Iskop otpada s lokacije. Stavka uključuje sve potrebne radnje na iskopu i razvrstavanju otpada. Građevni otpad će drobiti, razastirati i nabijati na lokaciji ili će se odvoziti na reciklažno dvorište građevnog otpada. Komunalni će se zbrinuti na odlagalištu / CGO. Eventualan koristan otpad predati ovlaštenom sakupljaču. Obračun po m3 iskopanog otpada.
| građevni otpad | t | 6.25
| glomazni otpad | t | 0.5
| komunalni otpad | t | 3.5
| neopasni otpad (npr. Zeleni otpad, drvo I dr.) | t | 0.3
| opasni otpad (npr. Azbest) | t | 0.01
4. | Utovar i transport otpada koji se uklanja s lokacije. Stavka uključuje sve potrebne radnje na utovaru otpada u transportno sredstvo. Obračun po toni transportiranog otpada. | t | 4.31
5. | Prihvat i istovar komunalnog otpada na legalno odlagalište / CGO. Stavka uključuje sve potrebne radnje na prihvatu i istovaru otpada na legalnom odlagalištu / CGO. Obračun po toni transportiranog otpada. | t | 4.31
6. | Razastiranje i nabijanje građevinskog otpada ILI utovar, transport te prihvat i istovar građevnog otpada na reciklažno dvorište građevnog otpada. Stavka uključuje i eventualno drobljenje građevnog materijala. | t | 6.25
7. | Zbrinjavanje (predaja ovlaštenom sakupljaču) sve količine opasnog otpada koji uljučuje: – azbestni otpad, – otpad koji sadrži PCB (npr. transformatori i dr.), – otpadne električne i elektroničke uređaje i opremu koja je opasni otpad (npr. fluorescentne žarulje, štedne žarulje, i dr.), – elemente koji sadrže katran (npr. katranska izolacija i dr.), – ostali opasni otpad | kg | 10
8. | Izravnavajući sloj u debljini od 15cm | m3 | 30
9. | Rekultivirajući sloj u debljini od 30cm | m3 | 60
10. | Sjetva travne smjese. | m2 | 200
11. | Izrada, nabava, dostava i postavljanje table sa oznakom ZABRANJENO ODLAGANJE OTPADA na vidljivo mjesto. | kom | 1
Ukupno:

## Lokacija 3
Red. broj | O p i s r a d o v a | Jedinica mjere | Količina radova | Jedinična cijena | Ukupna cijena bez PDV-a
TROŠKOVNIK ZA "RADOVI SANACIJE I ZAŠTITE ZA PREDMET UKLANJANJE OTPADA ODBAČENOG U OKOLIŠ NA PODRUČJU BADERNE, ŽBANDAJA, FUŠKULINA I NOVE VASI"
U ovom troškovniku prikazani su radovi koje je potrebno izvesti na lokaciji "divljeg odlagališta'' na k.č.br. 2831 k.o. Žbandaj. Navedeni radovi odnose se na sanaciju trenutnog stanja i odvoza otpada koji se nalazi na lokaciji budućih radova. U svim stavkama treba obuhvatiti kompletne radove, tj. rad, materijal, potrebnu mehanizaciju i sl.
1. | Čišćenje obuhvata od drveća, grmlja, trave i ostalog zelenila, sa odvozom i zbrinjavanjem. Sječenje drveća sa rezanjem na prigodnu veličinu za odvoz te odvoz i zbrinjavanje svega sa obuhvata zahvata. | m2 | 400
2. | Pripremni radovi obuhvaćaju, geodetsko snimanje obuhvata, iskolčenje obuhvata zahvata i geodetsko snimanje po saniranom divljem odlagalištu. Tijekom rada izvoditelj radova obavlja potrebne geodetske izmjere koje su mu potrebne za obračun izvršenih radova, a u cijenu rada ulazi sav materijal i radna snaga. Obračunava se po površini snimljenog obuhvata. | m2 | 400
3. | Iskop otpada s lokacije. Stavka uključuje sve potrebne radnje na iskopu i razvrstavanju otpada. Građevni otpad će drobiti, razastirati i nabijati na lokaciji ili će se odvoziti na reciklažno dvorište građevnog otpada. Komunalni će se zbrinuti na odlagalištu / CGO. Eventualan koristan otpad predati ovlaštenom sakupljaču. Obračun po m3 iskopanog otpada.
| građevni otpad | t | 10
| glomazni otpad | t | 0.7
| komunalni otpad | t | 8.75
| neopasni otpad (npr. Zeleni otpad, drvo I dr.) | t | 0.45
| neopasni proizvodni (poljoprivreda) | t | 0.15
| opasni otpad (npr. Azbest) | t | 0.02
4. | Utovar i transport otpada koji se uklanja s lokacije. Stavka uključuje sve potrebne radnje na utovaru otpada u transportno sredstvo. Obračun po toni transportiranog otpada. | t | 10.07
5. | Prihvat i istovar komunalnog otpada na legalno odlagalište / CGO. Stavka uključuje sve potrebne radnje na prihvatu i istovaru otpada na legalnom odlagalištu / CGO. Obračun po toni transportiranog otpada. | t | 10.07
6. | Razastiranje i nabijanje građevinskog otpada ILI utovar, transport te prihvat i istovar građevnog otpada na reciklažno dvorište građevnog otpada. Stavka uključuje i eventualno drobljenje građevnog materijala. | t | 10
7. | Zbrinjavanje (predaja ovlaštenom sakupljaču) sve količine opasnog otpada koji uljučuje: – azbestni otpad, – otpad koji sadrži PCB (npr. transformatori i dr.), – otpadne električne i elektroničke uređaje i opremu koja je opasni otpad (npr. fluorescentne žarulje, štedne žarulje, i dr.), – elemente koji sadrže katran (npr. katranska izolacija i dr.), – ostali opasni otpad | kg | 20
8. | Izravnavajući sloj u debljini od 15cm | m3 | 60
9. | Rekultivirajući sloj u debljini od 30cm | m3 | 120
10. | Sjetva travne smjese. | m2 | 400
11. | Izrada, nabava, dostava i postavljanje table sa oznakom ZABRANJENO ODLAGANJE OTPADA na vidljivo mjesto. | kom | 1
Ukupno:

## Lokacija 4
Red. broj | O p i s r a d o v a | Jedinica mjere | Količina radova | Jedinična cijena | Ukupna cijena bez PDV-a
TROŠKOVNIK ZA "RADOVI SANACIJE I ZAŠTITE ZA PREDMET UKLANJANJE OTPADA ODBAČENOG U OKOLIŠ NA PODRUČJU BADERNE, ŽBANDAJA, FUŠKULINA I NOVE VASI"
U ovom troškovniku prikazani su radovi koje je potrebno izvesti na lokaciji "divljeg odlagališta'' na k.č.br. 2020/11 k.o. Žbandaj. Navedeni radovi odnose se na sanaciju trenutnog stanja i odvoza otpada koji se nalazi na lokaciji budućih radova. U svim stavkama treba obuhvatiti kompletne radove, tj. rad, materijal, potrebnu mehanizaciju i sl.
1. | Čišćenje obuhvata od drveća, grmlja, trave i ostalog zelenila, sa odvozom i zbrinjavanjem. Sječenje drveća sa rezanjem na prigodnu veličinu za odvoz te odvoz i zbrinjavanje svega sa obuhvata zahvata. | m2 | 100
2. | Pripremni radovi obuhvaćaju, geodetsko snimanje obuhvata, iskolčenje obuhvata zahvata i geodetsko snimanje po saniranom divljem odlagalištu. Tijekom rada izvoditelj radova obavlja potrebne geodetske izmjere koje su mu potrebne za obračun izvršenih radova, a u cijenu rada ulazi sav materijal i radna snaga. Obračunava se po površini snimljenog obuhvata. | m2 | 100
3. | Iskop otpada s lokacije. Stavka uključuje sve potrebne radnje na iskopu i razvrstavanju otpada. Građevni otpad će drobiti, razastirati i nabijati na lokaciji ili će se odvoziti na reciklažno dvorište građevnog otpada. Komunalni će se zbrinuti na odlagalištu / CGO. Eventualan koristan otpad predati ovlaštenom sakupljaču. Obračun po m3 iskopanog otpada.
| građevni otpad | t | 12.5
| glomazni otpad | t | 1.5
| komunalni otpad | t | 0.7
| neopasni otpad (npr. Zeleni otpad, drvo I dr.) | t | 0.75
| neopasni proizvodni (poljoprivreda) | t | 0.08
| opasni otpad (npr. Azbest) | t | 0.02
4. | Utovar i transport otpada koji se uklanja s lokacije. Stavka uključuje sve potrebne radnje na utovaru otpada u transportno sredstvo. Obračun po toni transportiranog otpada. | t | 3.05
5. | Prihvat i istovar komunalnog otpada na legalno odlagalište / CGO. Stavka uključuje sve potrebne radnje na prihvatu i istovaru otpada na legalnom odlagalištu / CGO. Obračun po toni transportiranog otpada. | t | 3.05
6. | Razastiranje i nabijanje građevinskog otpada ILI utovar, transport te prihvat i istovar građevnog otpada na reciklažno dvorište građevnog otpada. Stavka uključuje i eventualno drobljenje građevnog materijala. | t | 12.5
7. | Zbrinjavanje (predaja ovlaštenom sakupljaču) sve količine opasnog otpada koji uljučuje: – azbestni otpad, – otpad koji sadrži PCB (npr. transformatori i dr.), – otpadne električne i elektroničke uređaje i opremu koja je opasni otpad (npr. fluorescentne žarulje, štedne žarulje, i dr.), – elemente koji sadrže katran (npr. katranska izolacija i dr.), – ostali opasni otpad | kg | 20
8. | Izravnavajući sloj u debljini od 15cm | m3 | 15
9. | Rekultivirajući sloj u debljini od 30cm | m3 | 30
10. | Sjetva travne smjese. | m2 | 100
11. | Izrada, nabava, dostava i postavljanje table sa oznakom ZABRANJENO ODLAGANJE OTPADA na vidljivo mjesto. | kom | 1
Ukupno:

## Lokacija 5
Red. broj | O p i s r a d o v a | Jedinica mjere | Količina radova | Jedinična cijena | Ukupna cijena bez PDV-a
TROŠKOVNIK ZA "RADOVI SANACIJE I ZAŠTITE ZA PREDMET UKLANJANJE OTPADA ODBAČENOG U OKOLIŠ NA PODRUČJU BADERNE, ŽBANDAJA, FUŠKULINA I NOVE VASI"
U ovom troškovniku prikazani su radovi koje je potrebno izvesti na lokaciji "divljeg odlagališta'' na k.č.br. 4724 k.o. Baderna. Navedeni radovi odnose se na sanaciju trenutnog stanja i odvoza otpada koji se nalazi na lokaciji budućih radova. U svim stavkama treba obuhvatiti kompletne radove, tj. rad, materijal, potrebnu mehanizaciju i sl.
1. | Čišćenje obuhvata od drveća, grmlja, trave i ostalog zelenila, sa odvozom i zbrinjavanjem. Sječenje drveća sa rezanjem na prigodnu veličinu za odvoz te odvoz i zbrinjavanje svega sa obuhvata zahvata. | m2 | 1100
2. | Pripremni radovi obuhvaćaju, geodetsko snimanje obuhvata, iskolčenje obuhvata zahvata i geodetsko snimanje po saniranom divljem odlagalištu. Tijekom rada izvoditelj radova obavlja potrebne geodetske izmjere koje su mu potrebne za obračun izvršenih radova, a u cijenu rada ulazi sav materijal i radna snaga. Obračunava se po površini snimljenog obuhvata. | m2 | 1100
3. | Iskop otpada s lokacije. Stavka uključuje sve potrebne radnje na iskopu i razvrstavanju otpada. Građevni otpad će drobiti, razastirati i nabijati na lokaciji. Komunalni će se zbrinuti na odlagalištu / CGO. Eventualan koristan otpad predati ovlaštenom sakupljaču. Obračun po m3 iskopanog otpada.
| građevni otpad | m3 | 950
| glomazni otpad | t | 5
| komunalni otpad | t | 7
| neopasni otpad (npr. Zeleni otpad, drvo I dr.) | t | 0.75
| neopasni proizvodni (poljoprivreda) | t | 0.45
| opasni otpad (npr. Azbest) | t | 0.15
4. | Utovar i transport otpada koji se uklanja s lokacije. Stavka uključuje sve potrebne radnje na utovaru otpada u transportno sredstvo. Obračun po toni transportiranog otpada. | t | 13.35
5. | Prihvat i istovar komunalnog otpada na legalno odlagalište / CGO. Stavka uključuje sve potrebne radnje na prihvatu i istovaru otpada na legalnom odlagalištu / CGO. Obračun po toni transportiranog otpada. | t | 13.35
6. | Razastiranje i nabijanje građevinskog otpada ILI utovar, transport te prihvat i istovar građevnog otpada na reciklažno dvorište građevnog otpada. Stavka uključuje i eventualno drobljenje građevnog materijala. | m3 | 950
7. | Zbrinjavanje (predaja ovlaštenom sakupljaču) sve količine opasnog otpada koji uljučuje: – azbestni otpad, – otpad koji sadrži PCB (npr. transformatori i dr.), – otpadne električne i elektroničke uređaje i opremu koja je opasni otpad (npr. fluorescentne žarulje, štedne žarulje, i dr.), – elemente koji sadrže katran (npr. katranska izolacija i dr.), – ostali opasni otpad | kg | 150
8. | Izravnavajući sloj u debljini od 15cm | m3 | 165
9. | Rekultivirajući sloj u debljini od 30cm | m3 | 330
10. | Sjetva travne smjese. | m2 | 1100
11. | Izrada, nabava, dostava i postavljanje table sa oznakom ZABRANJENO ODLAGANJE OTPADA na vidljivo mjesto. | kom | 1
12. | Ukidanje statusa građevnog otpada | m3 | 950
13. | Kombinirano strojno-ručni iskop zemlje B kategorije za temelje betonskih stupova i ukruta te ulaznih vrata dimenzija 0,4x0,4x0,7 m. Obračun prema idealnom profilu iz nacrta po m3 iskopanog materijala. | m3 | 3
14. | Odvoz preostale zemlje od iskopa na mjesto oporabe ili zbrinjavanja. U cijenu obuhvaćen utovar i istovar. Koeficijent rastresitosti 1.3. Stavkom je obuhvaćen i trošak deponiranja navedenog materijala iz iskopa. Obračun po m3. | m3 | 4
15. | Betoniranje temelja željeznih stupova i ukruta te ulaznih vrata betonom klase C25/30. U cijenu uračunata izrada, doprema i ugradnja betona s potrebnim nabijanjem mehaničkim sredstvima prilikom betoniranja. Montaža i učvršćivanje stupova u temelj. Visinski položaj stupova prilagoditi terenu. Obračun po m3. | m3 | 3
16. | Nabava, doprema i ugradba panelne ograde sa stupom. Dimenzija panela 2500x1930 mm, otvor oka 200x50 mm te 100x50 mm na ojačanim dijelovima. Žica je pocinčana i plastificirana sa slojem PVC-a od min. 200 mikrona i promjera je 5,0mm. Stup je H profil presjeka 70x44 mm, a visine 2475 mm. Stupovi su pocinčani u skladu s normom Euro 10346 i plastificirani (min. 60 mikrona). Stupovi se betoniraju u ostavljene rupe dubine 50 cm i promjera 11 cm na osnom razmaku od 252 cm. Paneli se postavljaju na stupove pomoću metalnih spojnica i sigurnosnih inox vijaka sa samopucajućom glavom. Boja zelena RAL 6005. | m' | 65
Popunjava ponuditelj: proizvođač:______________________________ tip:_____________________________________
17. | U sklopu ograde izvesti jedna tipska klizna vrata veličine 600/155 cm s ispunom od ogradnog panela 3D, komplet sa okovima i rukohvatima i bravama sa uključenim ključevima. Boja zelena RAL 6005. Stavka uključuje sav materijal i sve radove do pune gotovosti. | kom | 1
18. | Radi dozvole Ministarstva Poljoprivrede za postavljanje ograde potreban je nacrt ograde na lokaciji k.č.br. 4724 k.o. Baderna i detalji izvedbe te ovjerena izjava ovlaštenog inženjera građevinarstva da će se zahvat izvoditi sukladno odredbama članka 2. Pravilnik o jednostavnim građevinama i radovima (NN br. 112/17, 34/18, 36/19, 98/2019, 31/20 i 74/22) i to: Bez građevinske dozvole i glavnog projekta mogu se izvoditi radovi na izvedbi: ''Ograda visine do 2,2 m mjereno od najnižeg dijela konačno zaravnanog i uređenog terena uz ogradu''; | kom | 1
Ukupno:

## Lokacija 6
Red. broj | O p i s r a d o v a | Jedinica mjere | Količina radova | Jedinična cijena | Ukupna cijena bez PDV-a
TROŠKOVNIK ZA "RADOVI SANACIJE I ZAŠTITE ZA PREDMET UKLANJANJE OTPADA ODBAČENOG U OKOLIŠ NA PODRUČJU BADERNE, ŽBANDAJA, FUŠKULINA I NOVE VASI"
U ovom troškovniku prikazani su radovi koje je potrebno izvesti na lokaciji "divljeg odlagališta'' na k.č.br.1665 k.o. Žbandaj. Navedeni radovi odnose se na sanaciju trenutnog stanja i odvoza otpada koji se nalazi na lokaciji budućih radova. U svim stavkama treba obuhvatiti kompletne radove, tj. rad, materijal, potrebnu mehanizaciju i sl.
1. | Čišćenje obuhvata od drveća, grmlja, trave i ostalog zelenila, sa odvozom i zbrinjavanjem. Sječenje drveća sa rezanjem na prigodnu veličinu za odvoz te odvoz i zbrinjavanje svega sa obuhvata zahvata. | m2 | 50
2. | Pripremni radovi obuhvaćaju, geodetsko snimanje obuhvata, iskolčenje obuhvata zahvata i geodetsko snimanje po saniranom divljem odlagalištu. Tijekom rada izvoditelj radova obavlja potrebne geodetske izmjere koje su mu potrebne za obračun izvršenih radova, a u cijenu rada ulazi sav materijal i radna snaga. Obračunava se po površini snimljenog obuhvata. | m2 | 50
3. | Iskop otpada s lokacije. Stavka uključuje sve potrebne radnje na iskopu i razvrstavanju otpada. Građevni otpad će drobiti, razastirati i nabijati na lokaciji ili će se odvoziti na reciklažno dvorište građevnog otpada. Komunalni će se zbrinuti na odlagalištu / CGO. Eventualan koristan otpad predati ovlaštenom sakupljaču. Obračun po m3 iskopanog otpada.
| glomazni otpad | t | 0.2
| komunalni otpad | t | 0.7
| opasni otpad (npr. Azbest) | t | 0.02
4. | Utovar i transport otpada koji se uklanja s lokacije. Stavka uključuje sve potrebne radnje na utovaru otpada u transportno sredstvo. Obračun po toni transportiranog otpada. | t | 0.92
5. | Prihvat i istovar komunalnog otpada na legalno odlagalište / CGO. Stavka uključuje sve potrebne radnje na prihvatu i istovaru otpada na legalnom odlagalištu / CGO. Obračun po toni transportiranog otpada. | t | 0.92
6. | Zbrinjavanje (predaja ovlaštenom sakupljaču) sve količine opasnog otpada koji uljučuje: – azbestni otpad, – otpad koji sadrži PCB (npr. transformatori i dr.), – otpadne električne i elektroničke uređaje i opremu koja je opasni otpad (npr. fluorescentne žarulje, štedne žarulje, i dr.), – elemente koji sadrže katran (npr. katranska izolacija i dr.), – ostali opasni otpad | kg | 20
7. | Izravnavajući sloj u debljini od 15cm | m3 | 7.5
8. | Rekultivirajući sloj u debljini od 30cm | m3 | 15
9. | Sjetva travne smjese. | m2 | 50
10. | Izrada, nabava, dostava i postavljanje table sa oznakom ZABRANJENO ODLAGANJE OTPADA na vidljivo mjesto. | kom | 1
Ukupno:

## Lokacija 7
Red. broj | O p i s r a d o v a | Jedinica mjere | Količina radova | Jedinična cijena | Ukupna cijena bez PDV-a
TROŠKOVNIK ZA "RADOVI SANACIJE I ZAŠTITE ZA PREDMET UKLANJANJE OTPADA ODBAČENOG U OKOLIŠ NA PODRUČJU BADERNE, ŽBANDAJA, FUŠKULINA I NOVE VASI"
U ovom troškovniku prikazani su radovi koje je potrebno izvesti na lokaciji "divljeg odlagališta'' na k.č.br. 162/2 k.o. Fuškulin. Navedeni radovi odnose se na sanaciju trenutnog stanja i odvoza otpada koji se nalazi na lokaciji budućih radova. U svim stavkama treba obuhvatiti kompletne radove, tj. rad, materijal, potrebnu mehanizaciju i sl.
1. | Čišćenje obuhvata od drveća, grmlja, trave i ostalog zelenila, sa odvozom i zbrinjavanjem. Sječenje drveća sa rezanjem na prigodnu veličinu za odvoz te odvoz i zbrinjavanje svega sa obuhvata zahvata. | m2 | 200
2. | Pripremni radovi obuhvaćaju, geodetsko snimanje obuhvata, iskolčenje obuhvata zahvata i geodetsko snimanje po saniranom divljem odlagalištu. Tijekom rada izvoditelj radova obavlja potrebne geodetske izmjere koje su mu potrebne za obračun izvršenih radova, a u cijenu rada ulazi sav materijal i radna snaga. Obračunava se po površini snimljenog obuhvata. | m2 | 200
3. | Iskop otpada s lokacije. Stavka uključuje sve potrebne radnje na iskopu i razvrstavanju otpada. Komunalni će se zbrinuti na odlagalištu / CGO. Eventualan koristan otpad predati ovlaštenom sakupljaču. Obračun po t iskopanog otpada.
| komunalni otpad | t | 1.75
4. | Utovar i transport otpada koji se uklanja s lokacije. Stavka uključuje sve potrebne radnje na utovaru otpada u transportno sredstvo. Obračun po toni transportiranog otpada. | t | 1.75
5. | Prihvat i istovar komunalnog otpada na legalno odlagalište / CGO. Stavka uključuje sve potrebne radnje na prihvatu i istovaru otpada na legalnom odlagalištu / CGO. Obračun po toni transportiranog otpada. | t | 1.75
6. | Izravnavajući sloj u debljini od 15cm | m3 | 30
7. | Rekultivirajući sloj u debljini od 30cm | m3 | 60
8. | Sjetva travne smjese. | m2 | 200
9. | Izrada, nabava, dostava i postavljanje table sa oznakom ZABRANJENO ODLAGANJE OTPADA na vidljivo mjesto. | kom | 1
Ukupno:

## Rekapitulacija
REKAPITULACIJA
TROŠKOVNIK ZA "RADOVI SANACIJE I ZAŠTITE ZA PREDMET UKLANJANJE OTPADA ODBAČENOG U OKOLIŠ NA PODRUČJU BADERNE, ŽBANDAJA, FUŠKULINA I NOVE VASI"
HRK
Lokacija 1 | k.č.br. 223/12 k.o. Nova Vas
Lokacija 2 | k.č.br. 1284/14 k.o. Žbandaj
Lokacija 3 | k.č.br. 2831 k.o. Žbandaj
Lokacija 4 | k.č.br. 2020/11 k.o. Žbandaj
Lokacija 5 | k.č.br. 4724 k.o. Baderna
Lokacija 6 | k.č.br.1665 k.o. Žbandaj
Lokacija 7 | k.č.br. 162/2 k.o. Fuškulin
UKUPNA CIJENA BEZ PDV-a
PDV
UKUPNA CIJENA + PDV