## Troškovnik
Privitak 2. - Troškovnik
|  | Jedinica mjere | Količina | Jedinična cijena bez PDV-a (EUR) | Ukupna cijena bez PDV-a (EUR)
Red. br. | Opis stavke
1. | ZEMLJANI RADOVI
1.1. | Široki iskop. Široki iskop na području građevinskog zahvata, zajedno sa skidanjem humusnog sloja. Široki iskop se planira u dubinu od 20- 40 cm, sa vađenjem sraslog materijala u terenu bez obzira na kategoriju te deponiranjem materijala na parceli u vlasništvu investitora radi ponovne ugradnje (nasipavanja). Široki iskop vrši se do razine vrha trakastih temelja odnosno do razine dna nadtemeljnih greda staza i vanjskih terasa okolo objekta. U stavku uračunati nakon ugradnje materijala iz iskopa ,odvoz na deponiju viška materijala na deponij izvođača. Obračun po m3.
|  | m3 | 65 | 0 | 0
1.2. | Iskop trakastih temelja. Iskop trakastih temelja u okolišu (staze, zidovi, parkirališta,…) različitih presjeka u terenu bez obzira na kategoriju, sa pravilnim odsjecanjem stranica, utovar i odvoz materijala na privremeno odlagalište. Dimenzije trakastih temelja 0,40x0,40 cm. Sav iskopani materijal deponirati na gradilište,te nakon izravnavanja površina istim materijalom predvidjeti odvoz viška na deponij izvođača. Obračun po m3.
|  | m3 | 15 | 0 | 0
1.3. | Izrada nasipa između nadtemelja. Nasipavanje se vrši ispod staza, pakirališta, vanjskih terasa.Dobava, razastiranje i nabijanje lomljenog kamena (0-60 mm) između nadtemeljnih greda (ispod temeljne ploče) u sloju 20 cm, sa planiranjem vrha nasipa s točnošću ± 2 cm, te strojno nabijanje materijala do modula stišljivosti Ms = 40,00 MN/m2. Potrebnu zbijenost izvoditelj je dužan kontrolirati od za to ovlaštenih pravnih ili fizičkih osoba. Način nabijanja odrediti u dogovoru sa Nadzornim inženjerom. U cijenu uključiti i sve pokose na denivelacijama temeljne ploče, šahtova i sl. Stavkom predvidjeti udubljenja u nasipu na mjestima zadebljanja temeljne ploče, odnosno temelja. Sve zajedno sa finim poravnanjem, tamponom i rizlom, za izvedbu ab ploče staze ili za polaganje tlakovca u okolišu. (ovisno o odabiru završnog popločenja u okolišu) Obračun po m3 tampona u zbijenom stanju.
| a/ Nasip između nadtemelja staza oko objekta (tampon) | m3 | 12 | 0 | 0
| b/ Nasip između nadtemelja vanjske terase (tampon) | m3 | 13 | 0 | 0
| c/ Nasip ispod staza popločenih tlakovcem(tampon) | m3 | 10 | 0 | 0
| d/ Nasip ispod parkirališta(tampon) | m3 | 40 | 0 | 0
1.4. | Nasipavanje pijeskom (rizla). Nabava, dobava i razastiranje kamenog pijeska(rizle) kao podloge za postavljanje betonskih opločnika – «tlakovca» na stazama u okolišu. Sve prema uputama proizvođača opločnika. Debljina podloge u Zbijenom stanju mora iznositi 5 cm. Obračun po m2.
|  | m2 | 60 | 0 | 0
1.5. | Nasipavanje čistom zemljom. Dobava i ugradnja čiste zemlje ili ugradnja čiste zemlje iz iskopa u sloju od 30-40 cm, kao podloga za hortikulturno uređenje parcele. Obračun po m3 u zbijenom stanju.
|  | m3 | 70 | 0 | 0
1.6. | Sijanje trave. Jedinična cijena obuhvaća fino ravnanje površine, sijanje trave 50g/m2,valjanje lakim valjkom te gnojenje 80g/m2 i inicijalno zalijevanje.U stavku uračunati nakon nicanja trave ponovno čepovanje i nadosijavanje. Obračun po m2.
|  | m2 | 250 | 0 | 0
1. | ZEMLJANI RADOVI - ukupno: |  |  |  | 0
2. | BETONSKI I ARMIRANOBETONSKI RADOVI
2.1. | Trakasti temelj. Izvedba armirano betonskih trakastih temelja za nove zidove u okolišu, različitih dimenzija presjeka, betonom C16/20. Obračun prema projektiranom presjeku. Temelji presjeka 40/40 cm. Temelji se izvode direktno u iskopu. Obračun po:
Ab zid prema cesti (temelji)
| a. beton | m3 | 15 | 0 | 0
| b. željezo | kg | 900 | 0 | 0
2.2. | AB ogradni zidovi. Šalovanje, armiranje i betoniranje ab zidova u okolišu, sve zajedno sa oplatom, betonom C16/20 i armaturom. Zidovi su debljine d=20cm. Beton se ugrađuje u glatku oplatu. U stavci je obuhvaćena dobava, ugradnja, zbijanje, njegovanje, potreban materijal, rad ljudi i strojeva,te ugradba trokutastih lajsni 0,03x0,03 cm na gornje obrube zida. Zbijanje betona vršiti vibracionom iglom. Obračun po:
Ab zid
| a. beton | m3 | 14 | 0 | 0
| b. oplata | m2 | 120 | 0 | 0
| c. željezo | kg | 960 | 0 | 0
2.3. | AB ploča staza i terase. Šalovanje, armiranje i betoniranje armiranobetonske ploče staza i terasa u okolišu, debljine 10 cm, nad zbijenim tamponom, betonom C16/20. U cijenu uključiti dobavu armature, betona, ugradbu, zbijanje, njegovanje, potreban materijal, rad ljudi i strojeva. Gornja površina mora biti ravna i zaglađena. Izvedba prema projektu. Konstruktivno armirano mrežom Q-188. Podloga za završno opločenje staze, komplet sa potrebnom bočnom oplatom, te izradom dilatacionih reški. Podlogu izvesti u projektiranom padu. Obračun po:
AB ploča staza
| a. beton | m3 | 3.6 | 0 | 0
| b. oplata | m2 | 4.4 | 0 | 0
| c. željezo | kg | 144 | 0 | 0
AB ploča terase
| a. beton | m3 | 5 | 0 | 0
| b. oplata | m2 | 3 | 0 | 0
| c. željezo | kg | 350 | 0 | 0
2. | BETONSKI I ARMIRANOBETONSKI RADOVI - ukupno: |  |  |  | 0
3. | PODOPOLAGAČKI RADOVI
3.1. | Polaganje betonskih opločnika - tlakovca u okolišu. Nabava, dobava i polaganje prefabriciranih betonskih opločnika – «tlakovca» tipa kao "Beton Lučko" - opločnici "Classic" ili jednakovrijedan proizvod. Betonski elementi u sivoj boji, dimenzija 10x10, 20x10, 20x20, debljine 6 cm. Predvidjeti slaganje s naizmjeničnim postavljanjem okomito većih elemenata u kombinaciji s manjim elementima. Vanjski rubovi ravni. Gornji-habajući sloj izrađen od raznih prirodnih, kamenih agregata i sa dodatkom raznih prirodnih i umjetnih boja daje popločenoj površini željene estetske i tehničke značajke. Betonski elementi se polažu sa širinom fuga 2-4 mm. Fuge se izvode pijeskom separacije 0-2 mm ili 0-4 mm. Ploče postaviti u projektiranom padu sa potrebnim zbijanjem. Postavljeni opločnik utvrditi gumenim ili drvenim čekićem te po potrebi izvaljati. Predviđa se postavljanje tlakovca na svim stazama u okolišu do objekta. Tlakovac se dobavlja prema odabiru investitora.(Potrebni uzorci). Obračun po m2 opločenja, uključivo pijesak za fuge.
| a. dobava | m2 | 60 | 0 | 0
| b. ugradnja | m2 | 60 | 0 | 0
3.2. | Dobava i ugradnja parkovnih rubnjaka. Rad obuhvaća dobavu i ugradbu tipskih parkovnih rubnjaka MB 35. Za ugrađene tipske betonske elemente izvođač je dužan podnijeti dokaz o kvaliteti (atest). U cijenu je uključen sav potreban rad i materijal (beton MB20) oko postavljanja tipskih betonskih rubnjaka. Parkovni rubnjak se stabilizira (temelj rubnjaka) sa betonom MB20 u količini od min. 0,12m3/m1 ugrađenog cestovnog rubnjaka (uključena i oplata). Obračun po m' ugrađenog rubnjaka.
|  | m' | 150 | 0 | 0
3.3. | Nabava,dovoz i razastiranje (strojno-ručno)kamene rizle granulacije 4/8 mm. Stavka uključuje nabavu,dovoz i razastiranje kamene rizle u debljini od 10 cm granulacije 4/8 mm nakon ugradbe dječijih igrala a sve to u koordinaciji sa investitorom.Obračun po m2.
|  | m2 | 15 | 0 | 0
3. | PODOPOLAGAČKI RADOVI - ukupno: |  |  |  | 0
4. | OSTALO
4.1. | Dobava i montaža pletiva od čelične vruće pocinčane i plastificirane žice visine 1,00 m, kocke 5x5 cm, promjera žice 3 mm, zelene boje, na nosive čelične stupove promjera 48.3 mm, debljine čelične stijenke 2.6 mm. U cijenu je uključen sav rad i materijal potreban za izradu ograde. Dobava i montaža tipskih nosivih stupova od čeličnih vruće pocinčanih i plastificiranih cijevi promjera 48.3/2.6 mm, ukupne dužine 2.55 m na razmaku od 2,0 m. Čelični profili se ugrađuju u betonske zidiće. Stupove odozgora zatvoriti. Donji dio (50 cm) stupa koji se ugrađuje u betonski temelj ne smije biti plastificiran. Sve zajedno sa poduporama i svim potrebnim materijalom i priborom. Obračun po m' ograde.
|  | m' | 100 | 0 | 0
4.2. | Strojno pranje ogradnog zida visokotlačnim peračem. U stavku uračunati nanošenje vanjske emulzije zida te farbanje u dvije ruke fasadnom bojom po izboru investitora.Obračun po m2.
|  | m2 | 80 | 0 | 0
4.3. | Strojno rušenje zidova boćališta od betonskih bloketa,utovar i odvoz na deponij u režiji izvođača.U stavku uračunati i ručni rad pri skupljanju sitnog dijela materijala od rušenja.Dimenzije boćališta 31,00x4,00 m. Obračun radova po kompletu.
|  | komplet | 1 | 0 | 0
4. | OSTALO - ukupno: |  |  |  | 0
5. | OPREMA ZA DJEČJE IGRALIŠTE
5.1. | Nabava, doprema i ugradnja igrala za dječje igralište. Stavka uključuje nabavu, dopremu, istovar, ugradnju nove kompletne sprave uz izvedbu iskopa i odvoza materijala na javnu registriranu deponiju i izradu temelja (C 25/30) u oplati dimenzija koje osiguravaju stabilnost sprave za ugradnju određenog igrala i ugradnju igrala u svemu prema nacrtu i sve prema pravilima struke i normama poštujući pri tom zahtjeve sigurnosti odnosno zaštitne zone. Vrh temelja igrala postavlja se najmanje 5 cm ispod nivoa okoliša te se na toj dubini pričvršćuje sprava. Ponuđena cijena uključuje sav materijal, opremu, alat i rad potreban za dovršenje stavke. Nakon ugradnje sprave, okoliš u neposrednoj blizini potrebno je dovesti u prvobitno stanje tj. zatrpati i nabiti materijal oko temelja, utovariti i odvesti višak materijala na deponiju i izvesti planiranje terena. Sva igrala moraju biti izrađena i ugrađena u skladu s normom o sigurnosti HRN EN 1176:2017. Isporučitelj se obvezuje Naručitelju dostaviti ateste za ugrađena igrala, izjavu proizvođača o sukladnosti isporučenog igrala s normom HRN EN 1176:2017. Sva igrala izrađena su od viskokvalitetnog drva, duboko impregnirana, izrađena na način da se koristi najkvalitetniji dio drva rezan i lijepljen na način da se izbjegne raspucavanje. Svi spojevi su od inoxa i zaštićeni.
Boja po izboru isporučitelja. Dozvoljeno odstupanje od navedenih dimenzija gabarita +/- 5 %. Za svako igralo potrebno je dostaviti fotografiju.
a/ | Jednosjedna ljuljačka.
Opis: -Konstrukcija ljuljačke sastoji se od drvenih višeslojno ljepljenih i dubinski impregniranih drvenih dijelova, a metalni ovjesi i lanci su pocinčani, kao i svi spojni elementi. Ovjesi su okretni za 360o. -sjedalica ljuljačke mora biti ravna, gumena, armirana čeličnom konstrukcijom namijenjena djeci od 3-14 godina. -stupovi ljuljačke se preko cilindričnih ankera temelje u betonske stope na način da je drvena konstrukcija van zemlje. -temeljenje ljuljačke vrši se toplocinčanim temeljnim elementima minimalne debljine 3 mm. Dimenzije gabarita (cm): 215x90x200. Ljuljačka tip Usluga Pakrac oznaka proizvoda 04 111 ili jednakovrijedno ____________________________________________(proizvođač, tip/model jednakovrijednog proizvoda). Obračun po komadu.
|  | kom | 1 | 0 | 0
b/ | Klackalica za dvoje djece dimnenzija 350x60x90 cm. Opis: Sastoji se iz metalnog postolja toplocinčanog pa bojanog na kome se nalazi mehanizam za klaćenje, na koji su učvršćene lijepljene drvene grede promjera 14 cm ili presjeka 14 x 14 cm. Na krajevima greda su rukohvati za pridržavanje djece,a sa donje strane se nalazi amortizer koji amortizira udar grede. Drvene grede su dubinski impregnirane pod tlakom i trajno zaštićene uljima, metalno postolje je učvršćeno betonskom stopom koja se nalazi ispod razine površine. Klackalica tip Usluga Pakrac oznaka proizvoda 00 206 ili jednakovrijedno ____________________________________________ (proizvođač, tip/model jednakovrijednog proizvoda). Obračun po komadu.
|  | kom | 1 | 0 | 0
c/ | Kućica četverokutna s rampom i toboganom dimnenzija 400x300x300 cm. Opis: Samostojeća kućica dimenzija 100×100, s visinom podesta 99 cm, na koji se pomoću prirubnice oslanja ravni tobogan dužine korita 240 cm. Penjanje na podest omogućeno je ljestvama širine 99 i visine 99 cm.Stupovi kućice su od laminirane građe 12×10 cm i visine 250 cm (dubinski impregnirani). Penjanje na podest omogućeno je kosom rampom dimenzija 210x99cm oslonjenom u visini podesta kućice i temeljenom „H“ nosačima u betonske stope. -podest kućice ograđen je ogradom na visini 80 cm s okomitim letvicama s jedne strane. -pod kućice je od plitica ariša 50×120 mm dubinski impregniranog i posloženih na nosače. -krov kućice je četverokutnog oblika dimenzija 160x160x585 cm sa prihvatnim nosačima , sve izrađeno u boji po želji (od poliesterskih materijala). -temeljenje kućice vrši se kvadratnim, toplocinčanim temeljnim elementima debljine 3mm, 12x10x90 cm. -tobogan dimenzija 230×42 cm, na visini 99cm koji se oslanja na prirubnicu učvršćenu na stupovima. Kućica tip Usluga Pakrac oznaka proizvoda 06 129 ili jednakovrijedno ____________________________________________ (proizvođač, tip/model jednakovrijednog proizvoda). Obračun po komadu.
|  | kom | 1 | 0 | 0
d/ | Klatilica na opruzi za jedno dijete dimenzija 76x30x90 cm. Opis: Klatilica je izrađena od tvrde vodootporne šperploče, u obliku kita s metalnim toplocinčanim nosačem i plastificiranom oprugom fi 19x225x365 mm na kojoj je lik sa sjedalicom i ručkicama. Metalni dijelovi su cinčani, a drveni su bojani ili plastificirani. Svi vijčani spojevi moraju biti zaštićeni plastičnim kapicama, a ručkice moraju biti ergonomski oblikovane i ne smiju biti metalne. Klatilica tip Usluga Pakrac oznaka proizvoda 00 111 ili jednakovrijedno __________________________________________ proizvođač, tip/model jednakovrijednog proizvoda). Obračun po komadu.
|  | kom | 1 | 0 | 0
5.2. | Nabava, dobava i ugradnja parkovne klupe s naslonom. Dimenzija (D*Š*V) 1700*590*760 mm uz dozvoljeno odstupanje dimenzija +/- 10 %. Konstrukcija klupe izrađena je od toplo cinčanih čeličnih elemenata i prilagođena za montažu u čvrstu podlogu. Sjedište i naslon izrađeni su od letvica visokokvalitetnog drveta završno bojanih ekološkim impregnatorima na bazi vode otpornim na atmosferilije u boju po izboru naručitelja. Svi elementi izrađeni od metala napravljeni su modernim postupkom rezanja vodom te ne sadrže oštre rubove. Ponuđena cijena uključuje ugradnju nove klupe uz izvedbu iskopa i odvoza materijala na deponiju i izradu temelja (C 25/30) u oplati dimenzija koje osiguravaju stabilnost klupe u svemu prema nacrtu i sve prema pravilima struke i normama. Obračun po komadu. Parkovna klupa tip REKORD serija GLADIATOR ili jednakovrijedno __________________________________________ (proizvođač, tip/model jednakovrijednog proizvoda). Obračun po komadu.
|  | kom | 3 | 0 | 0
5.3. | Nabava, dobava i polaganje antistres gumene podloge na prostoru dječjeg igrališta. Antistres gumena podloga u pločama cigleno crvene boje za dječja igrališta, dimenzija ploče: 500x500x45 mm, težine cca 28 kg/m2, sa spojnicama za međusobno spajanje gumenih podloga. Antistres gumena podloga polaže se na prethodno izvedenu betonsku podlogu debljine 10 cm u površini koja odgovara sigurnosnoj zoni pojedinog igrala. Antistres ploče moraju udovoljavati protukliznim svojstvima te da nisu podložne smrzavanju, moraju osigurati dobru vodoprpusnost i biti prilagođene za polaganje lijepljenjem na betonsku podlogu. U ponuđenu cijenu uračunata je izrada betonske podloge, dobava i postava antistres gumene podloge, fleksibilno ljepilo za vanjske uvjete za lijepljenje ploča na betonsku podlogu te sav rad i materijal potreban za izvršenje stavke. Gumene ploče potrebno je izrezivati oko temelja igrala kako bi fuga bila svedena na najmanju moguću mjeru. Gumena podloga mora biti izrađena i ugrađena u skladu s normom o sigurnosti HRN EN 1177:2019. Isporučitelj se obvezuje naručitelju dostaviti ateste za ugrađene gumene ploče i izjavu proizvođača o sukladnosti isporučenih ploča s normom HRN EN 1177:2019. Obračun po m2.
|  | m2 | 25 | 0 | 0
5. | OPREMA ZA DJEČJE IGRALIŠTE - ukupno: |  |  |  | 0
0
R E K A P I T U L A C I J A
0
1. | ZEMLJANI RADOVI |  |  |  | 0
2. | BETONSKI I ARMIRANOBETONSKI RADOVI |  |  |  | 0
3. | PODOPOLAGAČKI RADOVI |  |  |  | 0
4. | OSTALO |  |  |  | 0
5. | OPREMA ZA DJEČJE IGRALIŠTE |  |  |  | 0
| U K U P N O (1 – 5) EUR : |  |  |  | 0
| + 25% PDV (EUR) |  |  |  | 0
| S V E U K U P N O EUR: |  |  |  | 0
U _______________dana_______________2023.godine
Ponuditelj:
(ime i prezime ovlaštene osobe ponuditelja)
M.P.
(potpis ovlaštene osobe ponuditelja)