## Troškovnik
Privitak 2. - Troškovnik
Naziv ponuditelja:
Sjedište ponuditelja:
Adresa ponuditelja:
OIB:
TROŠKOVNIK - NABAVA URBANE OPREME
|  | Jedinica mjere | Količina | Jedinična cijena bez PDV-a (EUR) | Ukupna cijena bez PDV-a (EUR)
Red. br. | Opis stavke
OPĆE NAPOMENE:
Za svaki ponuđeni proizvod potrebno je u ponudi dostaviti fotografiju. Dozvoljeno odstupanje od navedenih dimenzija gabarita +/- 5 %.
1. | Klupa s naslonom.
Nabava i doprema parkovne klupe s naslonom. Konstrukcija je izrađena od toplo cinčanih elemenata plosnatog čelika minimalne dimenzije presjeka 60x10 mm, dodatno zaštićenih zapečenim prahom. Sjedište i naslon izrađeni su od letvica visokokvalitetnog drveta, sibirskog ariša, minimalne dimenzije presjeka 40x30 mm (u središnjem dijelu sjedišta i naslona) i 80x40 mm (na krajevima sjedišta i naslona) završno bojanih ekološkim impregnatorima na bazi vode otpornim na atmosferilije. Svi elementi izrađeni od metala napravljeni su modernim postupkom rezanja vodom te ne sadrže oštre rubove. Dimenzija: 1800x640x895 mm. Parkovna klupa tip Vojtek oprema serija LIBRA TIP 3002 ili jednakovrijedno
(proizvođač, tip/model jednakovrijednog proizvoda). Obračun po komadu.
|  | kom | 15 | 0 | 0
2. | Klupa s naslonom.
Nabava i doprema parkovne klupe s naslonom. Dimenzija (D*Š*V) 1700*590*760 mm. Konstrukcija klupe izrađena je od toplo cinčanih čeličnih elemenata i prilagođena za montažu u čvrstu podlogu. Sjedište i naslon izrađeni su od letvica visokokvalitetnog drveta završno bojanih ekološkim impregnatorima na bazi vode otpornim na atmosferilije u boju po izboru naručitelja. Svi elementi izrađeni od metala napravljeni su modernim postupkom rezanja vodom te ne sadrže oštre rubove. Ponuđena cijena uključuje Obračun po komadu. Parkovna klupa tip REKORD serija GLADIATOR ili jednakovrijedno
(proizvođač, tip/model jednakovrijednog proizvoda). Obračun po komadu.
|  | kom | 20 | 0 | 0
3. | Stol za piknik.
Nabava i doprema seta - stol za piknik. Set se sastoji od stola i dvije klupe bez naslona povezanih u jednu cjelinu. Konstrukcija seta sastoji se od pocinčane čelične konstrukcije šupljeg profila obojane epoksidnim prahom u boji antracit ili crna. Konstrukcija ima mogućnost za pričvršćivanje na tlo pomoću tipli. Sjedišta i nasloni klupa te ploča stola izrađeni su od letvica kvalitetnog drva zaštitnim sredstvom bez kroma, kako bi se drvo zaštitilo od napada gljivica, plijesni i atmosferskih utjecaja. Dimenzija: duljina 1700 mm, visina stola 770 mm. Stol za piknik tip REKORD serija ATLAS ili jednakovrijedno
(proizvođač, tip / model jednakovrijednog proizvoda). Obračun po kompletu ( stol s dvije klupe).
|  | komplet | 10 | 0 | 0
4. | Koš za razvrstavanje otpada.
Nabava i doprema koša za razvrstavanje otpada. Koš se sastoji od 3 spremnika za razdvajanje (staklo, plastika i miješani otpad) zapremnine 3 x 75L. Svaki spremnik je natkriven debelim limom (poklopcem) koji štiti spremnik i otpad. Obloga spremnika sastoji se od drvenih dasaka bojanih u boju po izboru naručitelja. Dimenzija: duljina 1120 mm, visina 1060 mm i širina 370 mm. Koš za razvrstavanje otpada tip REKORD serija PRESTIGE ili jednakovrijedno
| (proizvođač, tip / model jednakovrijednog proizvoda). Obračun po komadu. | komplet | 5 | 0 | 0
5. | Dozator vrećica za pseći izmet sa stupom.
Nabava i doprema dozatora vrećica za pseći izmet sa stupom za montažu visine 100 cm. Dozator se sastoji od stupa cijevnog profila i dozatora vrećica s naljepnicom o namjeni dozatora s funkcijom držača standardnih vrećica za pseći izmet. Svi metalni dijelovi izrađeni su od pocinčanog lima obojanog termoreaktivnim poliesterskim prahom u boji antracit ili crno. Dimenzija: visina stupa min. 1000 mm, dimenzija dozatora 400x250 mm. Dozator vrećica sa stupom tip REKORD serija FIBI ili jednakovrijedno
(proizvođač, tip / model jednakovrijednog proizvoda). Obračun po kompletu (dozator sa stupom).
|  | komplet | 10 | 0 | 0
6. | Stalak za bicikle tipa "U" s logotipom.
Stalak za bicikle tipa "U" s logotipom. Nabava i doprema stalaka za bicikle za montažu u tlo. Konstrukcija stalka izrađena je od poicinčane konstrukcije (cijev promjera 60 mm) praškasto obojane u boju RAL9006. Stalak sadrži mali logotip bicikla u gornjem kutu. Dimenzija: 750x750 mm (širina x visina) tip REKORD serija "U" s malim logotipom u kutu ili jednakovrijedno
(proizvođač, tip/model jednakovrijednog proizvoda). Obračun po komadu.
|  | kom | 10 | 0 | 0
| SVEUKUPNO (bez PDV-a) EUR: |  |  |  | 0
R E K A P I T U L A C I J A
| UKUPNO (bez PDV-a) EUR: |  |  |  | 0
0
| IZNOS PDV-a EUR: |  |  |  | 0
| S V E U K U P N O (s PDV-om) EUR: |  |  |  | 0
U _______________dana_______________2023.godine
Ponuditelj:
(ime i prezime ovlaštene osobe ponuditelja)
M.P.
(potpis ovlaštene osobe ponuditelja)