## I GRAĐEVINSKO OBRTNIČKI RADOVI
Privitak 2. - Troškovnik
TROŠKOVNIK - Uređenje gradskih plaža
I. GRAĐEVINSKO OBRTNIČKI RADOVI
NAPOMENA:Prije izrade (davanja) ponudeizvođač je dužan na licu mjesta obići površinu i utvrditi stvarno stanje na terenu, te na osnovu istog dati ponudu za kompletan posao kroz jedinične cijene stavaka troškovnika, bez naknadnog traženja dodatnih radova ili viška radova. U jediničnu cijenu predvidjeti sav potreban materijal, rad ljudi i strojeva prema općim tehničkim pravilima struke, normama i standardima potrebnim za dovršenje radova.
|  | Jedinica mjere | Količina | Jedinična cijena bez PDV-a (EUR) | Ukupna cijena stavke bez PDV-a (EUR)
Red. br. | Opis stavke
1. | Strojno ručno rušenje betonskih svlačionica na dijelu plaže ispod boćališta Novo Naselje.U stavku uračunati komplet utovar i odvoz na deponij u režiji izvođača.Dimenzije svlačionica 1,20x1,20x2,20 cm.Obračun po komadu.
|  | kom | 2 | 0 | 0
2. | Strojno piljenje dijela betonske plaže zbog oštećenja bet.podloge. U stavku uračunati strojno štemanje u debljini od 10 cm na dvijema lokacijama , dim. 5,00x10,00cm,utovar te odvoz na deponij po izboru izvođača(grad Poreč nema deponij građ.materijala).Obračun izvesti po stvarno izvedenim količinama po m2.
|  | m2 | 65 | 0 | 0
3. | Strojno pranje potpornog kamenog zida na dijelu plaže ispod boćališta,dim.50,00x1,50m.Komplet sa čišćenjem podloge od nastalog ispiranja te odvoz istog na deponij po izboru izvođača.Obračun po m2.
|  | m2 | 75 | 0 | 0
4. | Popravak dijela oštećene željezne ograde u dužini od 3,50 m,komplet sa rezanjem tog dijela ,dobava i ugradba novog dijela 3,50x0,70cm sa prečkom u sredini kao postojeći dio.U stavku uračunati čišćenje postojeće željezne ograde ,miniziranje te farbanje uljanom bijelom bojom.Obračun po m'.
|  | m' | 40 | 0 | 0
5. | Izrada, doprema i ugradnja kabina za presvlačenje
Izrada čelične toplo cinčane konstrukcije od cijevi fi 5cm. Kabina je kružnog tlocrta, promjera 200 cm,te visine 260 cm. Sve varove i prodore za vijke predvidjeti prije cinčanja. Nakon cinčanja nije dozvoljeno varenje i bušenje konstrukcije. U stavci predvidjeti sav potreban materijal i rad za ugradnju i pričvršćenje za podlogu kabina za presvlačenje. Materijal uv otporan, otporan na atmosferilije, salinitet, uzorka po odabiru projektanta. Predvidjeti sav rad pričvršćenja i šivanja materijala te sistem zatvaranja zavjese kabine. Zavjesu kabine planirati s preklopom. U kabini izvesti tri kukice za odjeću i ručnik te prostor za sjedenje.
kabina 2r=200 cm
- čelična konstrukcija 50/50mm
- materijal
|  | kom | 2 | 0 | 0
Lokacija 1.
6. | Ručno razbijanje postojećih stepenica, ručni transport, utovar viška materijala na kamion i odvoz na deponiju. Nabava materijala, Benkovački kamen i kamene završne poklopnice zida debljine 7 cm obrađene s 1 strane, doprema do lokacije. Mjerenje, prenašanje visina i označavanje visina za nove stepenice. Nabava materijala, ručni transport do lokacije i izrade betonske podloge potrebne za početak zidanja stepenica. Obrada kamena, ručni transport do plaže i zidanje stepenica Benkovačkim kamenom i postavljanje poklopnica na gazišta. Ispod stepenica na određenim djelovima treba popunjavati sa kamenim zidom.
Kompletne stepenice su visine 2,55 metara, predviđeno je 17 visina od 15 cm, gazišta od 35 cm i širina stepenica od 170 cm.
|  | kompl. | 1 | 0 | 0
Lokacija 2.
7. | Stepenice za silazak od staze do plaže ukupne visine 1,95 metara.
Ručno razbijanje postojećih stepenica, ručni transport, utovar viška materijala na kamion i odvoz na deponiju. Nabava materijala, Benkovački kamen i kamene završne poklopnice zida debljine 7 cm obrađene s 1 strane, doprema do lokacije. Mjerenje, prenašanje visina i označavanje visina za nove stepenice. Nabava materijala, ručni transport do lokacije i izrade betonske podloge potrebne za početak zidanja stepenica. Obrada kamena i škrilja, ručni transport do plaže i zidanje stepenica Benkovačkim kamenom i postavljanje poklopnica na gazišta. Ispod stepenica na određenim djelovima treba popunjavati sa kamenim zidom.
Kompletne stepenice su visine 1,95 metara, predviđeno je 13 visina od 15 cm, gazišta od 35 cm i širina stepenica od 160 cm.
|  | kompL. | 1 | 0 | 0
8. | Izrada podmorskog dijela rampe za osobe smanjene pokretljivosti i stepenica za ulaz u more.
Stavka uključuje postavljanje čelične oplate i betoniranje oštećenog dijela rampe za osobe smanjene pokretljivosti i stepenica kao dogradnje betoniranjem na licu mjesta pod morem, betonom za podmorske radove, C35/45 upotrebom kontraktora. Oplatu izvesti na lice zida na mjestu oštećenja, odnosno mjestu sanacije sa svim potrebnim učvršćenjem za postojeći betonski dio rampe i stepenica. Čelična oplata u gornjem dijelu mora biti izrađena s "lijevkom" za betoniranje i provlačenje kontraktora, pogodno za uklanjanje betona u lijevku idućeg dana. Cjelokupan rad na licu mjesta se obavlja uz pomoć stručnog ronioca. U jediničnu cijenu betona potrebno je uključiti sve kako je navedeno u uvodu. Obračun po m3 ugrađenog betona.
|  | m3 | 4
| UKUPNO: I GRAĐEVINSKO OBRTNIČKI RADOVI (bez PDV-a) |  |  |  | 0

## II IZGRADNJA JAVNE RASVJETE
TROŠKOVNIK - Uređenje gradskih plaža
II. |  | IZGRADNJA POSTROJENJA JAVNE RASVJETE
A.1. |  | ELEKTROMATERIJAL I RADOVI
R. br. |  | Opis stavke | Jedinica mjere | Količina |  | Jedinična cijena bez PDV-a (EUR) | Ukupna cijena stavke bez PDV-a (EUR)
1. |  | Ormar javne rasvjete PMRO - JR izveden prema tipizacijama HEP-a i Grada, sastavljen iz 2 ormarića, istih dimenzija opremljen slijedećom opremom:
A) Polje mjerenja ( HEP ):
| - | Samostojeći ormar istih ili sličnih karakteristika kao SCHRACK tip PL ili jednakovrijedan, otvoreno dno, zaštitno izoliran-kl.II, IP54, ojačani poliester UV stabiliziran, otporan na udarce, boja RAL 7035, približne mjere VxŠxD = 1000x500x320 mm, krović, montažna ploča bakelitna, postolje visine 900 mm | kom | 1
| - | Cilindar brava s ključem HEP, univerzal NN Pogon Poreč | kom | 1
| - | Trofazno elektroničko jednotarifno brojilo, 3x400/230V, 10-60A, kl.2, s ugrađenim MTU prijemnikom za signal 283,3 Hz, 230V, 50Hz | kom | 1
| - | Tropolni rastavni osigurač veličine NH 00, 160A, montaža na ravnu podlogu, stezaljke za direktni priključak vodiča 50 mm2, oprema za plombiranje | kom | 1
| - | Rastalni visokoučinski uložak osigurača tip NV 160/gG 50A | kom | 3
| - | Jednopolni varistorski odvodnik prenapona sa zamjenjljivim zašt. dijelom, 280V, 15kA, klasa "C" | kom | 3
| - | Tropolna glavna sklopka, 63A | kom | 1
| - | Jednopolni automatski osigurač B6A, 15 kA | kom | 1
| - | Stezaljka PEN, za direktni priključak vodiča 2x50/4x16 mm2. | kom | 1
Nudi se:
SCHRACK tip PL
|  |  | komplet | 0 | á | 1130 | 0
B) Polje razvoda i upravljanja (Grad):
| - | Samostojeći ormar istih ili sličnih karakteristika kao SCHRACK tip PL ili jednakovrijedan, otvoreno dno, zaštitno izoliran-kl.II, IP54, ojačani poliester UV stabiliziran, otporan na udarce, boja RAL 7035, približne mjere VxŠxD = 1000x500x320 mm, krović, montažna ploča bakelitna, postolje visine 900 mm | kom | 1
| - | Cilindar brava s ključem, univerzal NN Grad Poreč | kom | 1
| - | Tropolna glavna sklopka, 63A | kom | 1
| - | OSO 3x16A (dobavlja i isporučuje HEP) | kom | 1
| - | Tropolni sklopnik, kontakti 63A, kategorija AC5a, svitak 230V, 50Hz | kom | 1
| - | Tropolni modularni rastavni osigurač veličine 63A, 15 kA, | kom | 4
| - | Cjevasti rastalni osigurač gG 16A | kom | 12
| - | Sabirnica za modularne elemente, 3F, 63A, s priborom | kom | 1
| - | Jednopolna preklopka "1-0-2", 10A | kom | 1
| - | Jednopolna sklopka "0-1", 10A | kom | 1
| - | Automatski instalacijski prekidač B6A, 15kA, 1P, | kom | 1
| - | Automatski instalacijski prekidač C10A, 15 kA, 2P plus diferencijalni član 30mA, AC, | kom | 1
| - | Svjetiljka, IP44, zaštitno izolirana kl. II, žarulja 230V, E27/40W, | kom | 1
| - | Priključnica "schuko" 2P+PE, 16A, IP 44 | kom | 1
| - | Stezaljka PEN, za direktni priključak vodiča 2x50/10x16 mm2 | kom | 1
| - | OSTALO:
| - | naljepnica opasnosti od električnog udara, ZIRS, NA-19 | kom | 2
| - | naljepnica zaštite od neizravnog dodira, ZIRS, NA-OP-47A | kom | 2
| - | jednopolna shema plastificirana | kom | 2
| - | gravirane pločice/natpisi na vratima | kom | 2
| - | gravirane pločice/natpisi na kabelima | kom | 5
| - | naljepnice s oznakom/funkcijom opreme | kom | 8
| - | Sitni materijal: nosači DIN 35, PVC kanal za ožičenje, spojevi P/F i P/F-Y 16, 10 i 1,5 mm2, stopice, vijčani pribor, PVC vezice i dr. | kom | 1
Nudi se:
SCHRACK tip PL
|  |  | komplet | 0 | á | 2100 | 0
2. |  | Ormar javne rasvjete za upravljanje rasvjetom i cestovnom signalizacijom izveden prema tipizacijama Grada, sastavljen iz 1 ormarića, opremljen slijedećom opremom:
| - | Stavka uključuje dobavu i ugradnju sa spajanjem svih kabela
| - | Samostojeći ormar istih ili sličnih karakteristika kao SCHRACK tip PL ili jednakovrijedan, otvoreno dno, zaštitno izoliran-kl.II, IP54, ojačani poliester UV stabiliziran, otporan na udarce, boja RAL 7035, približne mjere VxŠxD = 396x620x320 mm, krović, montažna ploča bakelitna, postolje visine 900 mm | kom | 1
| - | Cilindar brava s ključem HEP, univerzal NN Pogon Poreč | kom | 1
| - | Akumulatorska baterija, 12VDC, 15Ah, punjiva | kom | 1
| - | Ispravljač/punjač 12VDC, 0,8A sa mogućnošću detekcije napunjenosti baterije i isključivanja punjenja | kom | 1
| - | kontroler za upravljanjem rasvjetom, 12VDC, 2A, s mogućnošću podešavanja regulacije bljeskanja LED svjetiljki u kolničkoj konstrukciji (podešavanje intervala bljeskanja) | kom | 1
| - | Jednopolni automatski osigurač B6A, 15 kA | kom | 1
| - | Priključnica "schuko" 2P+PE, 16A, IP 44 | kom | 1
| - | Stezaljka PEN, za direktni priključak vodiča 2x50/10x16 mm2 | kom | 1
| - | Sitni materijal: nosači DIN 35, PVC kanal za ožičenje, spojevi P/F i P/F-Y 16, 10 i 1,5 mm2, stopice, vijčani pribor, PVC vezice i dr. | kom | 1
Nudi se:
SCHRACK tip PL
|  |  | komplet | 0 | á | 160 | 0
3. | Energetski fleksibilni kabel s izolacijom na bazi etilenpropilenske gume i plaštom od PVC tip kao: FG7(O)R 4×25 mm2 - 1kV, za napajanje PMRO-JR ormara. Kabel se polaže u zemljani rov na pripremljenu posteljicu od TS do PMRO JR.
Nudi se:
FG7(O)R 4×25 mm2 - 1kV
|  |  | m | 0 | á | 15 | 0
1. | Energetski fleksibilni kabel s izolacijom na bazi etilenpropilenske gume i plaštom od PVC tip kao: FG7(O)R 4×16 mm2 - 1kV, za razvod od ormara JR do stupova javne rasvjete komplet s provlačenjem u rebraste dvoslojne PE cijevi crvene boje, tip kao RDC ø75, polaganjem na pripremljenu pješčanu posteljicu u iskopani rov (kanal), uvlačenjem u stup rasvjete kroz prethodno položene PEHD ili rebraste dvoslojne PE cijevi crvene boje, tip kao RDC ø75 te spajanjem na razdjelnicu stupa.
Nudi se:
|  |  | m | 195 | á | 0 | 0
2. | Uzemljivač tip Cu uže, 50 mm2
|  |  | m | 190 | á | 0 | 0
3. | Spojka križna GKS-02/3 80/80/3 - Križna spojnica tip GKS 02 namjenjena je za spajanje plosnatog vodiča širine do 40 mm. Sastavljena je od 3 pločice dimenzija 80 mm x 80 mm, 4 vijka M8 i 4 matice M8. Izrađena je prema propisima i standardima.
|  |  | kom | 4 | á | 0 | 0
7. | T-spojnica Cu - za bakrenu užad prema DIN 48201 i bakrene vodiče prema VDE 0295 i HRN N.CO.015 tip SB-50/50. mm2
|  |  | kom | 0 | á | 22 | 0
4. | Spojka križna GKS-01 A 58/58/3 ov/pv - za prijelaz i spoj uzemljivača FeZn trake u Cu bakreni uzemljivač (FeZn-Cu uže-AiSi-AiSiT), za Cu uže 50 mm2
|  |  | kom | 6 | á | 0 | 0
9. | Dobava, transport, sklapanje, montaža i podešavanje LED svjetiljke s slijedećim karakteristikama s minimalnim ili boljim karakteristikama od slijedećih: - Kućište izrađeno od tlačno lijevanog aluminija te kućište i nosač moraju biti tvornički bojani u svijetlosivu boju (slično boji pocinčanog željeznog stupa). - Zaštita od prodora stranih tijela ≥ IP66, - Mehanička zaštita od udaraca ≥ IK09, - Klasa el. Zaštite: tip.I, - raspon temperature ambijenta: -35 do +45°C, - driver ima mogućnost regulacije snage putem DALI protokola, te integrirani modul za automatsku autonomnu regulaciju snage tokom noći u 5 karakterističnih točaka, - svjetiljka sadrži NEMA priključnicu (7- pinova), sve sukladno važećim standardima (sa poklopcem za osiguranje tražene IP zaštite) za buduću nadogradnju sustava regulacije i upravljanja u realnom vremenu, - optika zaštićena ravnim staklom, - potpuno zasjenjeni izvor (ULOR = 0%), - zasebni uređaj za prenaponsku zaštitu: Umax=10kV), - trajnost L80B10 ≥ 80.000h,
- postavljanje na stup ili bočnu konzolu promjera 40-60mm ili 76mm pomoću originalnih demontažnih nosača u boji svjetiljke (tip nosača odabire se prilikom narudžbe zbog različitih promjera stupova postojeće instalacije) - regulacija kuta svjetiljke: 0º do +15º na stupu i 0º do -15º na konzoli (bočni prihvat) - otvaranje svjetiljke bez upotrebe alata (pristup driveru i priključnim stezaljkama) - svjetiljka posjeduje ENEC certifikat ili jednakovrijedan - svjetiljka mora biti sukladna sa RoHS direktivom - tvornica posjeduje certifikate ISO 9001:2015 i ISO 14001:2015 ili jednakovrijedne
LED izvor slijedećih tehničkih karakteristika: - cestovna srednjesnopna optika - efektivni svjetlosni tok ≥ 12000lm - svjetlosna iskoristivost svjetiljke ≥ 125 lm/W - ukupna snaga (LED modul + predspoj) ≤ 100 W - boja svjetlosti ≤ 3000K - CRI (Ra) ≥ 70 - razina bliještanja (prema HRN EN 13201 Annex A) ≥ G4
- Nudi se: VIZULO-MINI MARTIN 100 W L01 AA024 CSN XH1
|  |  | kom | 0 | á | 399 | 0
10. | Dobava, transport, sklapanje, montaža i podešavanje LED svjetiljke s slijedećim karakteristikama s minimalnim ili boljim karakteristikama od slijedećih: - Kućište izrađeno od tlačno lijevanog aluminija te kućište i nosač moraju biti tvornički bojani u svijetlosivu boju (slično boji pocinčanog željeznog stupa). - Zaštita od prodora stranih tijela ≥ IP66, - Mehanička zaštita od udaraca ≥ IK09, - Klasa el. Zaštite: tip.I, - raspon temperature ambijenta: -35 do +45°C, - driver ima mogućnost regulacije snage putem DALI protokola, te integrirani modul za automatsku autonomnu regulaciju snage tokom noći u 5 karakterističnih točaka, - svjetiljka sadrži NEMA priključnicu (7- pinova), sve sukladno važećim standardima (sa poklopcem za osiguranje tražene IP zaštite) za buduću nadogradnju sustava regulacije i upravljanja u realnom vremenu, - optika zaštićena ravnim staklom, - potpuno zasjenjeni izvor (ULOR = 0%), - zasebni uređaj za prenaponsku zaštitu: Umax=10kV), - trajnost L80B10 ≥ 80.000h,
- postavljanje na stup ili bočnu konzolu promjera 40-60mm ili 76mm pomoću originalnih demontažnih nosača u boji svjetiljke (tip nosača odabire se prilikom narudžbe zbog različitih promjera stupova postojeće instalacije) - regulacija kuta svjetiljke: 0º do +15º na stupu i 0º do -15º na konzoli (bočni prihvat) - otvaranje svjetiljke bez upotrebe alata (pristup driveru i priključnim stezaljkama) - svjetiljka posjeduje ENEC certifikat ili jednakovrijedan - svjetiljka mora biti sukladna sa RoHS direktivom - tvornica posjeduje certifikate ISO 9001:2015 i ISO 14001:2015 ili jednakovrijedne
LED izvor slijedećih tehničkih karakteristika: - cestovna srednjesnopna optika - efektivni svjetlosni tok ≥ 8600 lm - svjetlosna iskoristivost svjetiljke ≥ 125 lm/W - ukupna snaga (LED modul + predspoj) ≤ 68 W - boja svjetlosti ≤ 3000K - CRI (Ra) ≥ 70 - razina bliještanja (prema HRN EN 13201 Annex A) ≥ G4
- Nudi se: VIZULO-MINI MARTIN 67 W L01 MIRSTE 065 730 L01 AA024 CSN ECO 67 W
|  |  | kom | 0 | á | 35 | 0
5. | Dobava, transport, sklapanje, montaža i podešavanje LED svjetiljke s slijedećim karakteristikama s minimalnim ili boljim karakteristikama od slijedećih: - Kućište izrađeno od tlačno lijevanog aluminija te kućište i nosač moraju biti tvornički bojani u svijetlosivu boju (slično boji pocinčanog željeznog stupa). - Zaštita od prodora stranih tijela ≥ IP66, - Mehanička zaštita od udaraca ≥ IK09, - Klasa el. Zaštite: tip.I, - raspon temperature ambijenta: -35 do +45°C, - driver ima mogućnost regulacije snage putem DALI protokola, te integrirani modul za automatsku autonomnu regulaciju snage tokom noći u 5 karakterističnih točaka, - svjetiljka sadrži NEMA priključnicu (7- pinova), sve sukladno važećim standardima (sa poklopcem za osiguranje tražene IP zaštite) za buduću nadogradnju sustava regulacije i upravljanja u realnom vremenu, - optika zaštićena ravnim staklom, - potpuno zasjenjeni izvor (ULOR = 0%), - zasebni uređaj za prenaponsku zaštitu: Umax=10kV), - trajnost L80B10 ≥ 80.000h, | [6 empty] | 0
- postavljanje na stup ili bočnu konzolu promjera 40-60mm ili 76mm pomoću originalnih demontažnih nosača u boji svjetiljke (tip nosača odabire se prilikom narudžbe zbog različitih promjera stupova postojeće instalacije) - regulacija kuta svjetiljke: 0º do +15º na stupu i 0º do -15º na konzoli (bočni prihvat) - otvaranje svjetiljke bez upotrebe alata (pristup driveru i priključnim stezaljkama) - svjetiljka posjeduje ENEC certifikat ili jednakovrijedan - svjetiljka mora biti sukladna sa RoHS direktivom - tvornica posjeduje certifikate ISO 9001:2015 i ISO 14001:2015 ili jednakovrijedne
LED izvor slijedećih tehničkih karakteristika: - cestovna srednjesnopna optika - efektivni svjetlosni tok ≥ 4800 lm - svjetlosna iskoristivost svjetiljke ≥ 120lm/W - ukupna snaga (LED modul + predspoj) ≤ 43 W - boja svjetlosti ≤ 3000K - CRI (Ra) ≥ 70 - razina bliještanja (prema HRN EN 13201 Annex A) ≥ G4
- Nudi se:____________________________________________________
|  |  | kom | 6 | á | 0 | 0
6. | Toplo cinčani konusni okrugli rasvjetni stup kao "CAMPION" tip CC 6003, otvora razdjelnice 300x80 mm sa poklopcem stupa, slijedećih karakteristika:
| - | visina stupa h=6,0 m s temeljnom pločom - prirubnicom
| - | 4 komada temeljnih vijaka M16×600 mm + šablona
| - | otvor 300x100mm, vratašca i nosač za razdjelnicu kao tip Tyco Electronics Raychem, EKM 2050SK-3D1U ili jednakovrijednu
| - | vanjski priključak za uzemljenje M12
| - | unutarnji priključak za zaštitni vod M8
| - | vrh stupa ø60
| - | Rasvjetni stup je za primjenu u zoni vjetra 3 - jaka bura, lokacija nezaklonjena !
Nudi se:
|  |  | kom | 6 | á | 0 | 0
13. | Toplo cinčani konusni okrugli rasvjetni stup kao "CAMPION" tip CC 7804, otvora razdjelnice 300x80 mm sa poklopcem stupa, slijedećih karakteristika:
| - | visina stupa h=7,80 m s temeljnom pločom - prirubnicom
| - | 4 kom temeljnih vijaka M20x600 + šablona
| - | otvor 300x100mm, vratašca i nosač za razdjelnicu kao tip Tyco Electronics Raychem, EKM 2050SK-3D1U ili jednakovrijednu
| - | vanjski priključak za uzemljenje M12
| - | unutarnji priključak za zaštitni vod M8
| - | vrh stupa ø60
| - | Rasvjetni stup je za primjenu u zoni vjetra 3 - jaka bura, lokacija nezaklonjena !
|  | Nudi se: __________________________________________________ | "CAMPION" tip CC 7804
|  |  | kom | 0 | á | 780 | 0
14. | Toplo cinčani konusni okrugli rasvjetni stup kao "CAMPION" tip CC 9804, otvora razdjelnice 300x80 mm sa poklopcem stupa, slijedećih karakteristika:
| - | visina stupa h=9,80 m s temeljnom pločom - prirubnicom
| - | 4 kom temeljnih vijaka M20x600 + šablona
| - | otvor 300x100mm, vratašca i nosač za razdjelnicu kao tip Tyco Electronics Raychem, EKM 2050SK-3D1U ili jednakovrijednu
| - | vanjski priključak za uzemljenje M12
| - | unutarnji priključak za zaštitni vod M8
| - | vrh stupa ø60
| - | Rasvjetni stup je za primjenu u zoni vjetra 3 - jaka bura, lokacija nezaklonjena !
|  | Nudi se: __________________________________________________ | CAMPION" tip CC 9804
|  |  | kom | 0 | á | 780 | 0
15. | Toplo cinčana okrugla konzola, tip kao "CAMPION" tip C692x2, za montažu na rasvjetni stup tip CC 9804, slijedećih karakteristika:
| - | visina (okomita) konzole h=2,00 m
| - | dužina (vodoravna) kraka konzole L=2,00 m
| - | kut konzole u odnosu na ugradnju sjetiljke (vodoravnu): 15O
| - | radijus konzole r=1,00 m
| - | dimenzija nasadnog dijela konzole u odnosu na vrh stupa (koji iznosi fi 60 mm): fi 70x200 mm
| - | Konzola se pričvršćuje s tri vijka pod kutem od 120o i predviđena jeza primjenu u zoni vjetra 3 - jaka bura, lokacija nezaklonjena !
|  | Nudi se: __________________________________________________ | CAMPION" tip C692x2
|  |  | kom | 0 | á | 127 | 0
7. | Razdjelnica za stup istih karakteristika kao tip Tyco Electronics Raychem, EKM 2050SK-3D1U, za prihvat 2 (3) kabela 4x16mm2 komplet s kućištem dimenzija cca 260x70x65 mm i 2 postolja osigurača IW10A – osigurač 10A.
|  | Nudi se: __________________________________________________ |  |  |  | .
|  |  | kom | 6 | á | 0 | 0
8. | Kabel HO7RN-F 3x2,5mm2 dužine 6 m za ožičenje stupa rasvjete visine 6 m, komplet sa spajanjem na svjetiljku i razdjelnicu.
|  |  | kom | 6 | á | 0 | 0
18. | Kabel HO7RN-F 3x2,5mm2 dužine 8 m za ožičenje stupa rasvjete visine 6 m, komplet sa spajanjem na svjetiljku i razdjelnicu.
|  |  | kom | 0 | á | 24 | 0
19. | Kabel HO7RN-F 3x2,5mm2 dužine 10 m za ožičenje stupa rasvjete visine 10 m, komplet sa spajanjem na svjetiljku i razdjelnicu.
|  |  | kom | 0 | á | 28 | 0
9. | Nabava i polaganje PVC trake upozorenja, tip kao T-E/80, "POZOR - ENERGETSKI KABEL".
|  | Nudi se: __________________________________________________ | .
|  |  | m | 185 | á | 0 | 0
21. | Izrada kabelskog završetka za kabel presjeka 4×25 mm2 .
|  |  | kom | 0 | á | 20 | 0
10. | Izrada kabelskog završetka za kabel presjeka 4×16 mm2 .
|  |  | kom | 12 | á | 0 | 0
11. | Izvedba uzemljenja stupa javne rasvjete bakrenim užetom Cu 50 mm2 komplet sa stopicom i spajanjem na vijak za uzemljenje, ili Izvedba uzemljenja stupa javne rasvjete bakrenim užetom Cu 50 mm2 sa spajanjem na postojeću FeZn traku kroz temelj stupa JR, komplet sa stopicom i spajanjem na vijak za uzemljenje te povezivanje priključnice stupa i vijka za uzemljenje s vanjske strane stupa.
|  |  | kom | 6 | á | 0 | 0
12. | Ispitivanje instalacije javne rasvjete od strane ovlaštene tvrtke i izdavanje zapisnika o ispitivanju:
| - | Neprekidnost zaštitnog vodiča, te glavnog i dodatnog vodiča za izjednačenje potencijala,
| - | izolacijski otpor svih kabela/strujnih krugova; dvokratno - prije polaganja kabela i ponovno prije spajanja opreme,
| - | funkcionalnost ormara, razdjelnika i ostale opreme,
| - | otpor uzemljenja,
| - | kontrola zaštite od indirektnog dodira (automatsko isklapanje napajanja u TN-C-S sustavu primjenom zaštitnih uređaja od nadstruje)
| - | horizotalna rasvjetljenost (kolnik, nogostup),
| - | vertikalna rasvijetljenost (pješački prijelazi).
|  |  | komplet | 1 | a | 0 | 0
25. | Izvedba kabelske spojnice za plastične kabele s ili bez armature presjeka od 6-25 mm2, nazivnog napona Uo/U (kV) 0,6/1kV, u kopletu za četverožilni kabel (4 tuljka + glavni tuljak), tip Raychem POLJ-01/5X 4-16.
|  |  | kom | 0 | a | 50 | 0
26. | Dobava, transport i ugradnja cestovnih svjetiljki vodootporne cestovne horizontalne signalizacije tip kao "SERNIS" SR45A (bijeli LED) te podzemne kablske spojnice s odgovarajućom količinom ljepila za intepolaciju i učvršćivanje u trup prometnice (primjenom SIKADUR 42 ili kvalitetnije smjese). Jedinična cijena obihvaća sav rad, opremu, alate, strojeve i materijale potrebne za kompletno dovršenje ove stavke. Obračun se vrši po komadu kompletno ugrađene signalizacijske svjetiljke.
Nudi se: SERNIS SR-45A-WW-1G + SR-SFT4
|  |  | kom | 0 | a | 150 | 0
27. | Dobava, transport, smještaj, ugradnja i spajanje (u podzemni zdenac) transformatora i pripadajućeg kontrolera za svjetiljke vodoravne prometne signalizacije tip kao "SERNIS" SR45A (bijeli LED), ukupne vršne snage za 20 komada, pripadajućeg kućišta Klase zaštite IP 66 ili više, zajedno s uvodnicama za kabele. Jedinična cijena obihvaća sav rad, opremu, alate, strojeve i materijale potrebne za kompletno dovršenje ove stavke. Obračun se vrši po kompletu ugrađene signalizacijske opreme.
|  | Nudi se: MW-LPV 150 W 24 V IP 67_____________ | SERNIS SR45A (bijeli LED)
|  |  | komplet | 0 | a | 120 | 0
28. | Dobava, transport i ugradnja cestovnih svjetiljki vodootporne cestovne sihnalizacije tip kao "SERNIS" SR-T24 12+12 LED White/Red (bijeli/crveni LED) te podzemne kablske spojnice s odgovarajućom količinom ljepila za intepolaciju i učvršćivanje u trup prometnice (primjenom SIKADUR 42 ili kvalitetnije smjese). Jedinična cijena obihvaća sav rad, opremu, alate, strojeve i materijale potrebne za kompletno dovršenje ove stavke. Obračun se vrši po komadu kompletno ugrađene signalizacijske svjetiljke.
|  | Nudi se:_______________________________ | SERNIS" SR-T24 12+12 LED White/Red
|  |  | kom | 0 | a | 150 | 0
29. | Dobava, transport, smještaj, ugradnja i spajanje (u podzemni zdenac) transformatora i pripadajućeg kontrolera za svjetiljke vodoravne prometne signalizacije tip kao "SERNIS" SR-T24 12+12 LED White/Red, ukupne vršne snage za 20 komada, pripadajućeg kućišta Klase zaštite IP 66 ili više, zajedno s uvodnicama za kabele. Jedinična cijena obihvaća sav rad, opremu, alate, strojeve i materijale potrebne za kompletno dovršenje ove stavke. Obračun se vrši po kompletu ugrađene signalizacijske opreme.
|  | Nudi se:MW-LPV 150 W 24 V_______________________________ | SERNIS SR-T24 12+12 LED White/Red
|  |  | komplet | 0 | a | 120 | 0
30. | Dobava, transport, smještaj, ugradnja i spajanje (u podzemni zdenac) kabelske "T" spojnice za 3 ista kabela tip kao: FG7(O)R 5×2,5 mm2 - 1kV. Spojnice služe z interpolaciju svjetiljki cestovne horizontalne signalizacije. Obračun po komadu ugrađene spojnice.
|  |  | kom | 0 | a | 55 | 0
31. | Izrada elaborata izvedenog stanja izmještenih i izvedenih djelova postrojenja JR u 2 primjerka, zasebno za svako gradilište.
|  |  | komplet | 0 | a | 200 | 0
32. | Preuzimanje sa skladišta Naručitelja, transport, ugradnja te usmjeravanje rasvjetne armature tip nominalne snage 1 x 150 W, komplet sa prespojnim tijelima za žarulju SAP-T 150 W za montažu na stup sa potrebnim sitnospojnim materijalom i konzolom za montažu na AB stup ili pocinčani Če stup. U cijenu uključiti i dobavu i ugradnju žarulje NaVt - 150W/E27. U cijenu ukalkulirati i dobavu i ugradnju automatskog osigurača klase C, In=6A, Zn=231V, 50Hz, u trup svjetlosne armature i to ispred glavnih priključnih kontakata unutar same armature.
|  |  | komplet | 0 | a | 50 | 0
33. | Rad specijalnog stroja - hidraulične autoplatforme na preregulaciji i prespajanju zračne i podzemne NN mreže JR. U Cijenu uključiti rad stroja i pripadajućeg strojara (vozača) u kompletu.
|  |  | sat (h) | 0 | a | 16 | 0
34. | Rad specijalnog stroja - hidraulične dizalice na preregulaciji i prespajanju zračne i podzemne NN mreže JR. U Cijenu uključiti rad stroja i pripadajućeg strojara (vozača) u kompletu.
|  |  | sat (h) | 0 | a | 6 | 0
35. | Rad djelatnika elektro struke na preregulaciji i prespajanju zračne i podzemne NN mreže JR. U Cijenu uključiti sve potrebne uređaje, alate i ostalu opremu za izvođenje radova na visini i na tlu u kompletu.
- |  | elektrotehničar ili VKV elektromonter | sat (h) | 0 | a | 15 | 0
- |  | KV elektromonter | sat (h) | 0 | a | 1.5 | 0
- |  | uklopničar | sat (h) | 0 | a | 15 | 0
- |  | elektromonter | sat (h) | 0 | a | 10 | 0
A.1. |  | ELEKTROMATERIJAL I RADOVI - ukupno |  |  |  |  | 0
A.2. |  | GRAĐEVINSKI RADOVI
1. |  | Uvođenje izvoditelja u posao primopredajom tehničke dokumentacije, uz koju je obveza Izvoditelja izvesti slijedeće radnje:
- |  | Zahtjev Izvoditelja za označavanje postojećih instalacija na trasi novo predviđene javne rasvjete, od strane komunalnih tvrtki te terenski izvid svih komunalnih tvrtki, te po potrebi državnih, županijskih i općinskih/gradskih ureda koja su izdala posebne uvjete.
- |  | Izrada eleborata prometnog rješenja, ishodovanje dozvole i postavljanje potrebnih oznaka i zaštita.
- |  | Geodetsko iskolčenje trase kabelskog kanala i temelja za stupove i ormar javne rasvjete.
- |  | Ishodovanje svih ostalih potrebnih dozvola-suglasnosti.
|  | Obračun po m'. | m' | 185 | á | 0 | 0
2. | Skidanje postojećeg tlakovca na trasi nove JR, čišćenje i skladištenje istog te ponovna montaža nakon polaganja kabela JR. U cijenu uračunati sve potrebne radnje, strojeve, alate i rad za vraćanje u prvobitno stanje.
|  |  | m2 | 2 | á | 0 | 0
3. | Dvokratno uzdužno obostrano strojno rezanje postojeće asfaltne ili betonske podloge, sloj 5-8 cm, iskop i prijevoz na deponiju do 10 km. Prvi put se reže u širini iskopa kanala, a drugi put se reže u širini asfaltiranja ili betoniranja, nakon izrade podloge. Obračun po ukupnoj površini izrezanog asfalta ili betona.
|  |  | m' | 10 | á | 0 | 0
4. | Dvokratno uzdužno obostrano strojno rezanje postojećeg kamenog popločenja, vađenje i ukrcaj istog s odvozom na građevinsku deponiju udaljenu do 10 km, ponovno postavljanje kamenih ploča debljine 4 cm, po uzoru na postojeće polpočenje s poštivanjem kombinacija fugiranja u kontinuitetu. Tip kamenog polpčenja je kao "Kirmenjak", a završna obrada je točkana obrada kamena (pikanje). U stavku je potrebno ukalkulirati dobavu, transport i montažu, uključujući i 10% veće količine radi poštivanja kontinuiteta popločenja, te sav rad alate i stojeve za izvršenje ove stavke. Obračun po ukupnoj površini izvedenog popločenja.
|  |  | m2 | 4 | á | 0 | 0
5. | Pažljivi kombinirani strojno-ručni iskop kabelskog rova dimenzije 40 x 80 cm. Obračun po m3 iskopanog kanala bez obzira na kategoriju terena. Materijal iz iskopa bez većeg kamenja, odložiti uz kanal (cca 75% od iskopane količine) . Čišćenje dna kanala od odrona prije polaganja pijeska. Uključeni su svi ostali ne imenovani radovi, materijal i usluge koje se mogu pojaviti na predmetnoj trasi.
U cijenu su uključeni svi potrebni radovi, materijal i usluge koji su potrebni za vršenje iskopa na način da ne dođe do oštećenja postojećih instalacija i okolnih građevina, i to:
| ▪ | izvidi i nadzor komunalnih i dr. tvrtki (najmanje 2 puta - kod otkrivanja i prije konačnog zatrpavanja),
| ▪ | ispitivanja za utvrđivanje vrste postojećih instalacija,
| ▪ | zaštitne mjere (označavanje, ograđivanje, podupiranje i mehanička zaštita postojećih cijevi i kabela; crpljenje vode i kanalizacije iz kanala zbog kiše ili puštanja cijevi, i dr.)
| ▪ | korištenje odgovarajućih strojeva i metoda iskopa da ne dolazi do vibracija tla štetnih za postojeće instalacije i građevine (mini rovokopač, pikamiranje kompresorom, ručni iskop)
| ▪ | svi ostali neimenovani radovi, materijal i usluge koji se mogu pojaviti na predmetnoj trasi.
| ▪ | Nikakvi drugi troškovi za iskop kanala neće se priznavati.
Obračun po m3 iskopanog kanala.
|  | 0,4×0,8x185 | m3 | 59.2 | á | 0 | 0
6. | Odvoz iskopanog materijala na deponiju udaljenu do 10 km. Koeficijent rastresitosti 1,3.
|  | Obračun po m3. | m3 | 50 | á | 0 | 0
7. | Dobava i polaganje pijeska 0-4 mm u kabelski rov širine 40 cm u slojevima 2×10 cm. Obračun po m3 položenog pijeska.
| 0,4×0,2×185 |  | m3 | 15 | á | 0 | 0
8. | Nabava, prijevoz i polaganje u kanal zemlje crvenice u dva sloja po 10 cm i nabijanje oko trake za uzemljenje, uz istovremeno vlaženje vodom. Obračun po m3 položene/nabijene zemlje.
| 0,4×0,2×185 |  | m3 | 15 | á | 0 | 0
9. | Dobava i polaganje betona MB 20 za mehaničku zaštitu PVC cijevi te podloge asfalta na prijelazu prometnice.
|  |  | m3 | 1 | á | 0 | 0
10. | Dobava i polaganje u kanal rebrastih dvoslojnih PE cijevi, tip kao RDC ø 50 mm (unutrašnji dijametar cijevi), crvene boje, na po cijeloj trasi JR.
|  |  | m | 185 | á | 0 | 0
11. | Zatrpavanje kabelskog rova dimenzije 40 x 80 cm komplet sa nabijanjem. Obračun po m dužine zatrpanog kanala.
|  | 0,4×0,6×185 | m3 | 44.5 | á | 0 | 0
12. | Izrada tamponskih slojeva, u kolniku prilaznih cesta, debljine 10-20cm. Nabava, prijevoz i polaganje u kanal tucanika granulacije 0,1-60 mm, jednoplike mješavine. Nabijanje vibronabijačem do modula stišljivosti najmanje Me=100 MN/m2. Obračun po m3 ugrađenog/nabijenog tampona.
|  | 0,4x0,2×10 | m3 | 0.8 | á | 0 | 0
13. | Dobava i ugradnja asfalta BNHS za završnu obradu prilazne prometnice.
|  |  | m2 | 10 | á | 0 | 0
14. | Izrada betonskog temelja rasvjetnog stupa visine h=6 m na ravnom terenu: - iskop jame za temelj 0,7x0,7x0,9=0,44 m3 - drvena oplata 0,7x0,9x4 = 2,52 m2 - cijevi RDC ø 50, duž. 1,5 m - 2 kom - beton C-20/25, 0,7x0,7x0,9=0,44 m3 - zaštitna kapa C-25/30, 0,5x0,5x0,15 = 0,04 m3. Kod betoniranja ugraditi 4 kom temeljnih vijaka. Temeljne vijke i šablonu za ugradnju nabavlja izvođač elektro dijela JR. Ukoliko se kod iskopa utvrdi manja nosivosti tla od 20 N/cm2 (mulj, podzemne vode i sl.), mora se izvršiti stabilizacija podloge i bočnog terena te armiranje i povećanje mjera temelja, u dogovoru s nadzornim inženjerom građevinarstva. Vrh temelja (prirubnica stupa) mora biti 10 cm ispod kote ivičnjaka zelenila. Zatrpavanje preostalog prostora oko temelja tamponom 0,1-60 mm, te nabijanje vibronabijačem do Me = 80 MN/m2, nakon polaganja kabela i uzemljenja. Odvoz preostalog materijala na deponiju do 15 km i dovođenje u prvotno stanje.
|  |  | kom. | 6 | á | 0 | 0
15. | Izrada betonskog temelja rasvjetnog stupa visine h=8 i 10 m na ravnom terenu: - iskop jame za temelj 1,5x1,5x1,3=2,93 m3 - drvena oplata 1,1x1,3x4 = 5,72 m2 - cijevi RDC ø 50, duž. 1,5 m - 2 kom - beton C-20/25, 1,1x1,1x1,3 = 1,57 m3 - zaštitna kapa C-25/30, 1,1x1,1x0,15 = 0,18 m3. Kod betoniranja ugraditi 4 kom temeljnih vijaka. Temeljne vijke i šablonu za ugradnju nabavlja izvođač elektro dijela JR. Ukoliko se kod iskopa utvrdi manja nosivosti tla od 20 N/cm2 (mulj, podzemne vode i sl.), mora se izvršiti stabilizacija podloge i bočnog terena te armiranje i povećanje mjera temelja, u dogovoru s nadzornim inženjerom građevinarstva. Vrh temelja (prirubnica stupa) mora biti 10 cm ispod kote ivičnjaka zelenila. Zatrpavanje preostalog prostora oko temelja tamponom 0,1-60 mm, te nabijanje vibronabijačem do Me = 60 MN/m2, nakon polaganja kabela, štitnika i uzemljenja. Odvoz preostalog materijala na deponiju do 15 km i dovođenje u prvotno stanje.
|  |  | kom. | 0 | á | 300 | 0
16. | Izrada betonskog temelja rasvjetnog stupa visine h=10 m u nasipu: - iskop jame za temelj 1,5x1,5x1,85=4,16 m3 - drvena oplata 1,1x1,85x4 = 8,14 m2 - cijevi RDC ø 50, duž. 1,5 m - 2 kom - beton C-20/25, 1,1x1,1x1,85 = 2,24 m3 - zaštitna kapa C-25/30, 1,1x1,1x0,15 = 0,18 m3. Kod betoniranja ugraditi 4 kom temeljnih vijaka. Temeljne vijke i šablonu za ugradnju nabavlja izvođač elektro dijela JR. Ukoliko se kod iskopa utvrdi manja nosivosti tla od 20 N/cm2 (mulj, podzemne vode i sl.), mora se izvršiti stabilizacija podloge i bočnog terena te armiranje i povećanje mjera temelja, u dogovoru s nadzornim inženjerom građevinarstva. Vrh temelja (prirubnica stupa) mora biti 10 cm ispod kote ivičnjaka zelenila. Zatrpavanje preostalog prostora oko temelja tamponom 0,1-60 mm, te nabijanje vibronabijačem do Me = 60 MN/m2, nakon polaganja kabela, štitnika i uzemljenja. Odvoz preostalog materijala na deponiju do 15 km i dovođenje u prvotno stanje.
|  |  | kom. | 0 | á | 500 | 0
17. | Proširenje i produbljenje kanala na cca 1,0x0,8/0,9 m, postava i fiksiranje s betonom C-25/30 predgotovljenog postolja samostojećeg el. ormara, na prethodno pripremljenu izravnavajuću betonsku podlogu. Zatrpavanje preostalog prostora oko temelja tamponom 0.1-60 mm, te nabijanje vibronabijačem do Me = 80 MN/m2; nakon polaganja kabela, pijeska i štitnika. Odvoz preostalog materijala i dovođenje u prvotno stanje. Postolja el. ormara dobavlja izvođač elektro radova.
|  |  | kom. | 0 | á | 250 | 0
15. | Izrada spoja na postojeću rasvjetu. U cijenu uklakulirati interpolaciju novog kabela u postojeći temelj stupa JR, uključujući iskop, bušenje temelja, uvlačenje PVC rebraste cijevi i kabela, zajedno s spajanjem, oblikovanjem i sanacijom svih potrebnih građevinskih i elektromontažnih radova na mjestu priključenja novog izlaza.
|  |  | komplet | 1 | á | 0 | 0
16. | Geodetski snimak trase kabela i stupnih mjesta s izradom eleborata za katastar vodova. Cijevi i kabele snimiti prije zatrpavanja rova.
|  |  | m | 185 | á | 0 | 0
A.2. |  | GRAĐEVINSKI RADOVI - ukupno |  |  |  |  | 0
| UKUPNO (A.1. + A.2.): | [5 empty] | 0
REKAPITULACIJA- IZGRADNJA POSTROJENJA JAVNE RASVJETE:
A.1. | ELEKTROMATERIJAL I RADOVI: | [5 empty] | 0
A.2. | GRAĐEVINSKI RADOVI | [5 empty] | 0
| UKUPNO (A.1. + A.2.): | [5 empty] | 0
| PDV (25%): | [5 empty] | 0
| SVEUKUPNO: | [5 empty] | 0

## REKAPITULACIJA
R E K A P I T U L A C I J A
I. | GRAĐEVINSKO OBRTNIČKI RADOVI |  | 0
II. | IZGRADNJA POSTROJENJA JAVNE RASVJETE |  | 0
| U K U P N O (I – II) EUR : |  | 0
| + 25% PDV (EUR): |  | 0
| S V E U K U P N O EUR: |  | 0
U _______________dana_______________2023.godine.
Ponuditelj:
(ime i prezime ovlaštene osobe ponuditelja)
M.P.
(potpis ovlaštene osobe ponuditelja)