## Sanacija obalnog zida
SANACIJA OBALNOG ZIDA ŠETNICE UZ OBALU MATKA LAGINJE, POREČ
RB | OPIS STAVKE | MJ. | KOLIČINA | CIJENA | UKUPNO
A) | RADOVI DEMONTAŽE I RUŠENJA
A.01. | Pažljiva demontaža postojećeg stupa javne rasvjete. Visina stupa cca 3,0 m. Demontirani se stup se skladišti na poziciju koju odredi Investitor, do ponovne montaže nakon sanacije obalnog zida i šetnice. Jedinična cijena obuhvaća i odspajanje kabela javne rasvjete. Obračun po komadu uklonjenog stupa. | kom | 1 |  | 0
A.02. | Rušenje postojeće betonske poklopnice obalnog zida debljine 10-12 cm, širine 80 cm. Rušenje betonske poklopnice uključuje i piljenje betonske poklopnice kako se ne bi oštetio dio koji se zadržava te utovar na prijevozno sredstvo, odvoz uklonjenog materijala na gradsku deponiju i plaćanje iste. Obračun po m' uklonjene betonske poklopnice. | m' | 10 |  | 0
A.03. | Pažljivo ručno uklanjanje, čišćenje i odlaganje sa strane kamenih blokova na dijelu obalnog zida koji se ruši / sanira (prema nacrtima iz projekta). Jedinična cijena obuhvaća i prethodno označavanje kamenih blokova radi ponovne ugradnje na istu poziciju. Obračun po m3 stvarno uklonjenog zida u sraslom stanju. | m3 | 8 |  | 0
A.04. | Strojno-ručno rušenje betonskog temelja obalnog zida nakon uklanjanja kamenih blokova. Rušenje se izvodi nad morem i djelomično pod morem. Rušenje izvoditi pažljivo kako ne bi došlo do narušavanja stabilnosti okolnog terena i dijela zida koji se zadržava. Jedinična cijena obuhvaća i utovar na prijevozno sredstvo, odvoz uklonjenog materijala na gradsku deponiju i plaćanje iste te pripomoć ronioca. Obračun po m3 stvarnog uklonjenog betonskog temelja u sraslom stanju. Rastresitost uključena u jediničnu cijenu. | m3 | 11 |  | 0
A.05. | Strojno-ručno rušenje betonske plombe obalnog zida nad morem i djelomično pod morem, na pozicijama prema projektu. Rušenje izvoditi pažljivo kako ne bi došlo do narušavanja stabilnosti okolnog terena i dijela zida koji se zadržava. Jedinična cijena obuhvaća i utovar na prijevozno sredstvo, odvoz uklonjenog materijala na gradsku deponiju i plaćanje iste te pripomoć ronioca. Obračun po m3 stvarnog uklonjenog betonskog temelja u sraslom stanju. Rastresitost uključena u jediničnu cijenu. | m3 | 2 |  | 0
A.06. | Pažljivo zarezivanje asfalta na spoju sa okolnim asfaltom koji je predviđen da ostane. Zarezani postojeći okolni asfalt treba čuvati da se ne uništi. Ako se spoj uništi tijekom izvođenja radova, izvođač će izvesti novi rez o svom trošku. Obračun po m'. | m' | 12 |  | 0
A.07. | Strojno-ručno uklanjanje postojećeg asfalta debljine cca 6 cm, utovar na prijevozno sredstvo, odvoz na deponiju te plaćanje iste. Uklanjanje vršiti pažljivo da se ne unište postojeći kameni rubnjaci koji se zadržavaju, kao ni poremetila njihova stabilnost. Također, voditi računa i da se ne oštete postojeće plitko postavljen električne instalacije. Obračun po m2 tlocrtne površine. | m2 | 8 |  | 0
A) | UKUPNO RADOVI DEMONTAŽE I RUŠENJA |  |  |  | 0
B) | PRIPREMNI RADOVI
B.01. | Prikupljanje informacija o položaju komunalne infrastrukture prije započinjanja građevinskih radova iskopa. Sve građevinske radove potrebno je koordinirati s nadležnim tjelima položene infrastrukture. Tehnička rješenja prelaganja kabela daje vlasnik infrastrukture, a troškove snosi investitor. Obračun po komadu. | kom | 1 |  | 0
B.02. | Ručno skupljanje kamenih blokova u moru (dubina mora do cca 1,2 m), preostalih nakon urušavanja obalnog zida. Kamene blokove je potrebno očistiti te odložiti sa strane radi ponovne ugradnje prilikom izvođenja radova sanacije obalnog zida. Procjena: 70% potrebne količine kamenih blokova za zidanje obalnog zida. U jediničnu cijenu uključiti pripomoć ronioca. Obračun po m3 skupljenog i na hrpu posloženog kamena. | m3 | 4 |  | 0
B) | UKUPNO PRIPREMNI RADOVI |  |  |  | 0
C) | ZEMLJANI RADOVI
C.01. | Strojno-ručno uklanjanje nestabilnog materijala iza obalnog zida (na poziciji gdje je uklonjen asfalt), radi izvedbe iskopa za novi temelj obalnog zida. Uklanjanje izvesti pažljivo kako se ne bi oštetili postojeći kameni rubnjaci koji se zadržavaju, poremetila stabilnost okolnog terena i dijela zida koji se zadržava te oštetile postojeće električne instalacije. U jediničnu cijenu uključen i utovar na prijevozno sredstvo, odvoz uklonjenog materijala na gradsku deponiju i plaćanje iste. Rastresitost u jediničnoj cijeni. Kamene blokove preostale od urušavanja obalnog zida, a pogodne za ugradnju u obalni zid potrebno je odvojiti i očistiti radi ponovne ugradnje prilikom sanacije. Obračun po m3 stvarno uklonjenog materijala u sraslom stanju. | m3 | 12 |  | 0
C.02. | Podmorski strojni i ručni iskop pneumatskim čekićem za potrebe ukopavanja betonske plombe i temelja obalnog zida u terenu bez obzira na kategoriju tla. Ukopavanje u stijenu izvesti min 30 cm, širine za plombu cca cca 0,60 m, odnosno cca 2,0 m za temelj obalnog zida. Ukoliko temeljno tlo nije stijena, ukopavanje izvesti min 70 cm u konsolidirani materijal. Prije betoniranja, obavezno izvesti refuliranje dna iskopa. U stavci predviđeno ručno čiščenje iskopa refulerom uz rad ronioca do čiste stijene, a za potrebe postave oplate i pripreme za betoniranje sa odstupanjem od +/-5 cm. Rad izvoditi pažljivo radi opasnosti od oštećenja postojećeg obalnog zida i okolnog terena. U jediničnoj cijeni uračunat je sav rad, materijal, eventualno plovilo i ronioci te prebacivanje materijala refuliranjem na veću dubinu. Također, u jediničnoj cijeni obuhvaćen i utovar iskopanog materijala na prijevozno sredstvo, odvoz na gradsku deponiju i plaćanje iste. Obračun po m3 izvedenog iskopa u sraslom stanju. Rastresitost u jediničnoj cijeni. | m3 | 6 |  | 0
C.03. | Dobava, doprema, nasipavanje, razastiranje i planiranje čistim kamenim materijalom, bez primjese zemlje (dozvoljava se do 5% sitnih čestica), iza saniranog obalnog zida. Materijal se nasipava u slojevima do 30 cm, uz zbijanje na potrebnu zbijenost (60 Mpa). Obračun po m3 stvarno ugrađenog materijala. | m3 | 5 |  | 0
C.04. | Dobava, doprema i izrada nosivog sloja od mehanički drobljenog kamenog materijala bez veziva (tampon) (OTU st. 5-01.). Debljina sloja cca 15 cm ispod cijevi za provlačenje el. instalacija i cca 30 cm ispod završnog sloja asfalta. Materijal za izradu ovog sloja je drobljeni kamen proizveden od zdrave, homogene stijenske mase, zrna 0-63 mm. Potrebno je izvršiti zbijanje tucaničkog sloja na Ms ≥ 80 MN/m2. Jedinična cijena stavke uključuje dobavu, dopremu, raznašanje tampona, sa razastiranjem, planiranjem i zbijanjem, kao i ostale radove vezane za izradu izravnavajućeg sloja tampona. | m3 | 5 |  | 0
C.05. | Dovoz, doprema i zatrpavanje cijevi el. instalacija pijeskom 0-4 mm. Zatrpavanje izvoditi u sloju od 10 cm ispod cijevi, oko cijevi i 15 cm iznad tjemena cijevi. Jedinična cijena stavke uključuje sav potreban rad, materijal, pomoćna sredstva i transporte za izvedbu. Obračun po m3 ugrađenog materijala u zbijenom stanju | m3 | 1.5 |  | 0
C.06. | Odvoz viška materijala od iskopa na gradsku deponiju i plaćanje iste. U jediničnu cijenu m3 materijala u rastresitom stanju je uključeno: utovar na prijevozno sredstvo, odvoz iskopanog materijala na gradsku deponiju i plaćanje iste. Obračun po m3 stvarno odveženog materijala u rastresitom stanju (koef. 1,3). | m3 | 5 |  | 0
C.07. | Izrada asfaltnog zastora u jednom sloju, BNHS 22 debljine 6 cm. Asfaltni sloj se nanosi na prethodno zbijenu-stabiliziranu tamponsku podlogu. Prije asfaltiranja rubove starog sloja asfaltnog zastora i kamene obloge treba očistiti i premazati bitumenskom emulzijom kako bi se osigurala veza i izbjeglo kasnije otvaranje spojeva. U cijeni je sav rad, materijal i oprema. Obračun po m2 asfaltirane, zavaljane površine. | m2 | 8 |  | 0
C) | UKUPNO ZEMLJANI RADOVI |  |  |  | 0
D) | BETONSKI RADOVI
D.01. | Dobava, doprema i ugradnja betona C35/45 za podbetoniranje rupe nastale podlokavanjem ispod kamenih rubnjaka, kako bi se spriječilo urušavanje istih prilikom izvođenja radova. Zbog nepravilnosti rupe, ne koristi se daščana oplata već se podbetoniranje izvodi usporedno sa slaganjem manjih kamenih blokova u beton (vidi Grafički dio_presjek 2-2_novo stanje). Koristiti granulirani čisti agregat, bez primjesa prašine i sitnih frakcija ispod 0,2 mm. Zapunjavanje rupe izvodi se uz obavezno vibriranje. U cijenu stavke uključiti sav potreban materijal i rad, kao i slaganje kamenih blokova u beton.. Obračun po m3 ugrađenog betona. | m3 | 2 |  | 0
D.02. | Betoniranje «kontraktor» postupkom pod morem i nad morem, masivnog temelja obalnog zida. Temelj se izvodi uz prethodno ukopavanje u čvrstu stijenu ili konsolidirani materijal, na dubini od cca -0,70 do cca -1,00 m.p.m. te se betonira do kote +0,60 m.n.m. Temelj betonirati u vrijeme niske vode (oseka) kako bi se maksimalno spriječilo ispiranje površinskog sloja betona. Ukoliko dođe do ispiranja površinskog sloja betona, potrebno je isti ukloniti (5 -10 cm) štemanjem ili uz uporabu visokoga tlaka, najkasnije drugi dan nakon betoniranja. Horizontalni prekid betoniranja nije dozvoljen. Beton temelja je minimalnog razreda čvrstoće C35/45 s min. 400 kg cementa otpornog na djelovanje morske vode i razreda izloženosti XS2, XS3 i XF2. Potrebno je postići VDP 2 (30 mm) prema HRN 1128 ili jednakovrijedno. U jediničnoj cijeni je uključena priprema betona, transport do mjesta ugradnje, ugradnja, obrada, kao i eventualno odstranjivanje (štemanje) viška ispranog betona. Također su obuhvaćeni troškovi pripomoći ronioca, eventualnog plovnog objekta i svi troškovi izrade, postavljanja, učvršćivanja, premještanja i demontiranja oplate kao i svi pomoćni radovi. Obračun po m3 ugrađenog betona. | m3 | 15 |  | 0
D.03. | Betoniranje «kontraktor» postupkom ''in situ'', podmorem i nadmorem, armirano-betonske plombe debljine 30 cm, kojom se saniraju podlokani dijelovi postojećeg obalnog zida. Plomba se temelji na čvrstoj stijeni ili konsolidiranom materijalu, u prethodno ukopavanje u stijenu iznosi min 30 cm, odnosno min 70 cm, ukoliko se radi o konsolidiranom materijalu. Horizontalan prekid betoniranja nije dozvoljen. Plombu betonirati u vrijeme niske vode (oseka) kako bi se maksimalno spriječilo ispiranje površinskog sloja betona. Dio plombe betonira se do kote +0,30 m.n.m. (Grafički dio_presjek 1-1_novo), a dio do kote +0,60 m.n.m. (Grafički dio_presjek 3-3_novo). Beton dogradnje je C35/45 s min. 400 kg cementa otpornog na djelovanje morske vode i razreda izloženosti XS2, XS3 i XF2. Potrebno je postići VDP 2 (30 mm) prema HRN 1128 ili jednakovrijedno. U jediničnoj cijeni je uključena priprema betona, transport do mjesta ugradnje, ugradnja i obrada. Također su obuhvaćeni troškovi pripomoći ronioca, eventualno plovnog objekta i svi troškovi izrade, postavljanja, učvršćivanja, premještanja i demontiranja oplate kao i svi pomoćni radovi. Obračun po m3 ugrađenog betona. | m3 | 4 |  | 0
D.04. | Betoniranje unutarnjeg dijela obalnog zida u jednostranoj oplati (oplatu sa vanjske strane, prema moru, čine zidani kameni blokovi). Betoniranje se izvodi od kote +0,60 m.n.m. pa do kote +1,50 m.n.m. u širini od cca 80 cm teod kote +1,50 m.n.m. pa do kote +1,90 m.n.m. u širini od cca 30 cm. Dozvoljava se horizontalni prekid betoniranja na koti +1,50 m.n.m.. Betoniranje se izvodi usporedno sa zidanjem vanjskog lica obalnog zida. Na dijelu gdje se montira stup javne rasvjete, zid se u punoj širini (cca 80 cm) betonira do kote +1,90 m.n.m. (temelj stupa 50x50x36 cm). Betoniranje se izvodi betonom C35/45 s min. 400 kg cementa otpornog na djelovanje morske vode i razreda izloženosti XS2 i XF2. Potrebno je postići VDP 2 (30 mm) prema HRN 1128 ili jednakovrijedno. U jediničnoj cijeni je uključena priprema betona, transport do mjesta ugradnje, ugradnja i obrada. Također su obuhvaćeni i svi troškovi izrade, postavljanja, učvršćivanja, premještanja i demontiranja oplate kao i svi pomoćni radovi. U zid se ugrađuje armaturna mreža Q335 prema poziciji iz nacrtne dokumentacije. Armatura obračunata u posebnoj stavci. Obračun po m3 ugrađenog betona. | m3 | 8 |  | 0
D.05. | Dobava, doprema i betoniranje armirano-betonske poklopnice kamenog obalnog zida. Poklopnicu betonirati i završno obraditi u skladu s poklopnicom postojećeg dijela obalnog zida (širina cca 85 cm, debljina 10 - 12 cm). Beton je minimalnog razreda čvrstoće C35/45, razreda izloženosti XS1. Potrebno je postići VDP 2 (0 mm) prema HRN 1128 ili jednakovrijedno. U jediničnoj cijeni je uključena priprema betona, transport do mjesta ugradnje, ugradnja i obrada. Također su obuhvaćeni i svi troškovi izrade, postavljanja, učvršćivanja, premještanja i demontiranja oplate kao i svi pomoćni radovi. Betonsku poklopnicu armirati armaturnom mrežom Q257. Amratura obračunata u posebnoj stavci. Obračun po m3 ugrađenog betona. | m' | 10 |  | 0
D) | UKUPNO BETONSKI RADOVI |  |  |  | 0
E) | ARMIRAČKI RADOVI
E.01. | Dobava, doprema i ugradnja, ankera Ø16 mm, duljine 50 cm, od betonskog čelika B500B, u prethodno izbušene rupe dubine cca 25 cm, za povezivanje starog i novog betona. Izbušene rupe, prije ugradnje ankera ispuniti masom za statičko injektiranje i ankeriranje radi bolje veze čelika i betona. Jedinična cijena obuhvaća sav rad i materijal za kvalitetno ugrađevinje ankera, uključujući i bušenje rupa. Također su obuhvaćeni i troškovi ronioca. Količina: ankeri Ø16 mm, L=50 cm: 0,5x2,536=1,268 kg/kom x 30 kom = 38,04 kg Obračun po komadu ugrađenog ankera. | kom | 30 |  | 0
E.02. | Dobava, čišćenje, ravnanje, savijanje i postavljanje rebrastog betonskog čelika - mreža (MA-500/560), kvalitete B500B. Armatura se ugrađuje u betonski dio obalnog zida, u skladu sa nacrtima iz projekta. U jediničnoj cijeni sadržana je potrebna paljena žica, podmetači, sav potreban rad i transport. Obračun po kg ugrađenog armaturnog čelika. | kg | 80 |  | 0
E) | UKUPNO ARMIRAČKI RADOVI |  |  |  | 0
F) | KAMENARSKI RADOVI
F.01. | Zidanje obalnog zida klesanim kamenim blokovima. Obalni zid se od kote cca +0,60 m.n.m. pa do kote +1,90 m.n.m., zida sa jednim, vanjskim licem. Širina zida iznosi od 35 do 50 cm. Izgled i način zidanja u svemu prema postojećem. Kako se kamen zida tako se usporedno betonira unutarnji dio obalnog (obračunato u posebnoj stavci), koji s te strane služi i kao oplata. Širina fuge je kao kod postojećeg dijela zida. U jediničnoj cijeni uračunato je zidanje, fugiranje kao i sav rad i potreban materijal. Obračun po m2 ozidanog zida, zajedno sa fugiranjem cementnim mortom. NAPOMENA: Predviđa se da se 70% potrebne količine kamenih blokova za sanaciju zida nalazi na predmetnoj lokaciji. Ostatak potrebne količine (predviđa se 30%)potrebno je dobaviti. | m2 | 15 |  | 0
F.02. | Zidanje obalnog zida klesanim kamenim blokovima. Obalni zid se od kote cca +1,90 m.n.m. pa do kote +2,63 m.n.m., zida obostrano, sa dva vanjska lica. Širina zida iznosi cca 65 cm. Izgled i način zidanja u svemu prema postojećem. Kameni blokovi vrstom materijala trebaju odgovarati postojećim kamenim blokovima na postojećem dijelu obalnog zida. Kameni blokovi su različitih dimenzija s obrađenom vidljivom stranicom, na način kao kod postojećeg dijela obalnog zida. Širina fuge je kao kod postojećeg dijela. U jediničnoj cijeni uračunato je zidanje, fugiranje kao i sav rad i potreban materijal. Obračun po m2 ozidanog zida, zajedno sa fugiranjem cementnim mortom (kako se radi o zidu s dva lica, za ukupnu količinu se uzima zbroj površine oba lica). NAPOMENA: Predviđa se da se 70% potrebne količine kamenih blokova za sanaciju zida nalazi na predmetnoj lokaciji. Ostatak potrebne količine (predviđa se 30%) potrebno je dobaviti. | m2 | 15 |  | 0
F) | UKUPNO KAMENARSKI RADOVI |  |  |  | 0
G) | OSTALI RADOVI I OPREMA
G.01. | Izmještanje postojećih električnih instalacija (kabel javne rasvjete i kabel NN mreže). Stavka obuhvaća rezanje postojećih kablova, dobavu i ugradnju bezhalogenih savitljivih rebrastih zaštitnih dvoslojnih cijevi (bužira), namijenjenih za mehaničku zaštitu energetskih kabela (vanjski promjer Ø125mm, unutarnji promjer Ø112mm), polaganje u cijevi novih kablova te ponovno spajanje (2 spoja po kabelu). Jedinična cijena uključuje sav rad i materijal za izvođenje stavke do gotovosti. Obračun po kompletu, do gotovosti izvedenih radova. | komp | 1 |  | 0
G.02. | Doprema i montaža prethodno uklonjenog stupa javne rasvjete sa spajanjem na električnu mrežu javne rasvjete. Stup se tipla u betonski temelj (betonski unutarnji dio obalnog zida). Potrebno izvesti uzemljenje stupa. Obračun po kompletu, do gotovosti izvedenih radova. | komp | 1 |  | 0
G.03. | Ispitivanje električnih instalacija u skladu sa normom HRN 60364-6 ili jednakovrijedno, uključujući ispitivanje zaštite u slučaju kvara, ispitivanje zaštite izravnog i neizravnog napona dodira, otpora izolacije, uzemljenja te izdavanje zapisnika o ispitivanju od strane ovlaštene osobe. Obračun po kompletu izvršenog ispitivanja. | komp | 1 |  | 0
G) | UKUPNO OSTALI RADOVI I OPREMA |  |  |  | 0
REKAPITULACIJA
A) | RADOVI DEMONTAŽE I RUŠENJA |  |  |  | 0
B) | PRIPREMNI RADOVI |  |  |  | 0
C) | ZEMLJANI RADOVI |  |  |  | 0
D) | BETONSKI RADOVI |  |  |  | 0
E) | ARMIRAČKI RADOVI |  |  |  | 0
F) | KAMENARSKI RADOVI |  |  |  | 0
G) | OSTALI RADOVI I OPREMA |  |  |  | 0
| SVEUKUPNO (A+B+C+D+E+F+G) |  |  |  | 0
sastavio: Edi Zupičić, dipl.ing.građ